## RESUMEN SIST. FV Off Grid
Proyecto: Análisis de Costos Unitarios de la componente de electrificación y de energías renovables dentro de proyectos de riego
Version: 1.0
SISTEMAS FOTOVOLTAICOS OFF-GRID
|  |  |  | CLP/USD | 894.82 | Valor U.F: | 35630
|  |  |  | Región | Ñuble | F_s | 0.69673
| Descripción: | Sistema FV off-grid: Corresponde a las partidas con sus respectivos materiales, equipos y mano de obra necesarios para construir un proyecto fotovoltaico desconectado de la red, aislado, o proyectos de bombeo solar.
|  | Descripción de partida | Unidad | P.U MIN (UF) | P.U MAX (UF)
|  | INVERSOR OFF GRID MONOFASICO | UNIDAD | 40.7174 | 50.8967
|  | VDF SOLAR (Hasta 5 kW) | UNIDAD | 8.5446 | 10.6808
|  | VDF SOLAR TRIFASICO | UNIDAD | 24.8427 | 31.0533
|  | BOMBA SOLAR SUPERFICIAL | kW | 13.2012 | 16.5015
|  | BOMBA SOLAR POZO PROFUNDO | kW | 23.5727 | 29.4659
|  | CABLEADO PARA BOMBA SOLAR POZO PROFUNDO | METROS | 0.20593 | 0.25741
|  | SUMINISTRO E INSTALACIÓN DE REGULADOR DE CARGA PARA BATERIAS | UNIDAD | 15.3444 | 19.1805
|  | SUMINISTRO E INSTALACIÓN DE BATERÍA AGM Y GEL | UNIDAD | 19.6947 | 24.6184
|  | SUMINISTRO E INSTALACIÓN DE BATERÍA DE LITIO | UNIDAD | 100.5494 | 125.6868
|  | SUMINISTRO E INSTALACIÓN DE BATERIAS DE LITIO ENSAMBLADAS | UNIDAD | 50.8978 | 63.6222
|  | TABLERO CC PARA SISTEMA FOTOVOLTAICO OFF GRID DE HASTA 10 kW | UNIDAD | 2.2399 | 2.7999
|  | SUMINISTRO E INSTALACIÓN DE PANELES FOTOVOLTAICOS SOBRE SUELO | kWp | 12.3927 | 16.5236
|  | FUNDACIÓN DE ESTRUCTURAS CON TORNILLOS | UNIDAD | 1.4774 | 1.9698
|  | ESTRUCTURA SOBRE SUELO | kWp | 1.8975 | 2.53

## INV. OFF
Proyecto: Análisis de Costos Unitarios de la componente de electrificación y de energías renovables dentro de proyectos de riego
Version: 1.0
INVERSOR OFF GRID MONOFASICO
|  |  |  | Unidad: | UNIDAD | Rendimiento: | 3
|  |  |  | CLP/USD | 894.82 | Valor U.F: | 35630
|  |  |  | Región | Ñuble | F_s | 0.69673
MATERIALES
| Codigo | Descripción | Unidad | Cantidad | % Desperdicio | P.U. | Total
|  | Inversor Off Grid Monofasico (5 KW) | Unidad | 1 | 0 | 1700158 | 1700158
|  | Accesorios para instalación | S.G | 1 | 0 | 85007.9 | 85007.9
[6 empty] | Total Materiales: | 1785165.9
[6 empty] | Unitario Materiales: | 1785165.9
EQUIPOS
| Codigo | Descripción | Unidad | Cantidad | P.U. | Alq. Ó Dep. | Valor unitario
|  | Herramientas menores | S.G | 1 | 17851.659 | 1 | 17851.659
[6 empty] | Total Equipos: | 17851.659
[6 empty] | Unitario Equipos: | 5950.553
MANO DE OBRA
| Codigo | Descripción | Unidad | Cantidad | Salario |  | Total
|  | Maestro Electrico de 1A | Dia | 0.25 | 35000 |  | 8750
|  | Electrico 1A | Dia | 1 | 27500 |  | 27500
|  | Ayudante | Dia | 1 | 25000 |  | 25000
[6 empty] | Total Mano de Obra: | 61250
[6 empty] | Mano de Obra directa: | 61250
|  |  |  | 57% |  | Leyes Sociales: | 34912.5
|  |  |  | 0% |  | Alimentación: | 0
[6 empty] | Total Mano de Obra: | 96162.5
[6 empty] | Unitario Mano de Obra: | 32054.1667
[6 empty] | Costo Directo por Unidad: | 1823170.6197
|  |  | 0% |  |  | Administracion y Gastos generales: | 0
[6 empty] | Sub Total: | 1823170.6197
|  |  | 0% |  |  | Utilidad e imprevisto: | 0
[6 empty] | PRECIO UNITARIO (CLP): | 1823170.6197
[6 empty] | PUC (USD): | 1813449.6443

## VDF SOLAR
Proyecto: Análisis de Costos Unitarios de la componente de electrificación y de energías renovables dentro de proyectos de riego
Version: 1.0
VDF SOLAR (Hasta 5 kW)
|  |  |  | Unidad: | UNIDAD | Rendimiento: | 3
|  |  |  | CLP/USD | 894.82 | Valor U.F: | 35630
|  |  |  | Región | Ñuble | F_s | 0.69673
MATERIALES
| Codigo | Descripción | Unidad | Cantidad | % Desperdicio | P.U. | Total
|  | VDF Solar (5 KW) | Unidad | 1 | 0 | 340031.6 | 340031.6
|  | Accesorios para instalación | S.G | 1 | 0 | 17001.58 | 17001.58
[6 empty] | Total Materiales: | 357033.18
[6 empty] | Unitario Materiales: | 357033.18
EQUIPOS
| Codigo | Descripción | Unidad | Cantidad | P.U. | Alq. Ó Dep. | Valor unitario
|  | Herramientas menores | S.G | 1 | 3570.3318 | 1 | 3570.3318
[6 empty] | Total Equipos: | 3570.3318
[6 empty] | Unitario Equipos: | 1190.1106
MANO DE OBRA
| Codigo | Descripción | Unidad | Cantidad | Salario |  | Total
|  | Maestro Electrico de 1A | Dia | 0.25 | 35000 |  | 8750
|  | Electrico 1A | Dia | 1 | 27500 |  | 27500
|  | Ayudante | Dia | 1 | 25000 |  | 25000
[6 empty] | Total Mano de Obra: | 61250
[6 empty] | Mano de Obra directa: | 61250
|  |  |  | 57% |  | Leyes Sociales: | 34912.5
|  |  |  | 0% |  | Alimentación: | 0
[6 empty] | Total Mano de Obra: | 96162.5
[6 empty] | Unitario Mano de Obra: | 32054.1667
[6 empty] | Costo Directo por Unidad: | 390277.4573
|  |  | 0% |  |  | Administracion y Gastos generales: | 0
[6 empty] | Sub Total: | 390277.4573
|  |  | 0% |  |  | Utilidad e imprevisto: | 0
[6 empty] | PRECIO UNITARIO (CLP): | 390277.4573
[6 empty] | PUC (USD): | 380556.4819

## VDF SOLAR 3F
Proyecto: Análisis de Costos Unitarios de la componente de electrificación y de energías renovables dentro de proyectos de riego
Version: 1.0
VDF SOLAR TRIFASICO
|  |  |  | Unidad: | UNIDAD | Rendimiento: | 3
|  |  |  | CLP/USD | 894.82 | Valor U.F: | 35630
|  |  |  | Región | Ñuble | F_s | 0.69673
MATERIALES
| Codigo | Descripción | Unidad | Cantidad | % Desperdicio | P.U. | Total
|  | VDF Solar trifasico (10 KW) - VDF ACS355-03E-31A0-4 MÁS N827 S/PANEL, SOLAR PUMP 11KW | Unidad | 1 | 0 | 1029043 | 1029043
|  | Accesorios para instalación | S.G | 1 | 0 | 51452.15 | 51452.15
[6 empty] | Total Materiales: | 1080495.15
[6 empty] | Unitario Materiales: | 1080495.15
EQUIPOS
| Codigo | Descripción | Unidad | Cantidad | P.U. | Alq. Ó Dep. | Valor unitario
|  | Herramientas menores | S.G | 1 | 10804.9515 | 1 | 10804.9515
[6 empty] | Total Equipos: | 10804.9515
[6 empty] | Unitario Equipos: | 3601.6505
MANO DE OBRA
| Codigo | Descripción | Unidad | Cantidad | Salario |  | Total
|  | Maestro Electrico de 1A | Dia | 0.25 | 35000 |  | 8750
|  | Electrico 1A | Dia | 1 | 27500 |  | 27500
|  | Ayudante | Dia | 1 | 25000 |  | 25000
[6 empty] | Total Mano de Obra: | 61250
[6 empty] | Mano de Obra directa: | 61250
|  |  |  | 57% |  | Leyes Sociales: | 34912.5
|  |  |  | 0% |  | Alimentación: | 0
[6 empty] | Total Mano de Obra: | 96162.5
[6 empty] | Unitario Mano de Obra: | 32054.1667
[6 empty] | Costo Directo por Unidad: | 1116150.9672
|  |  | 0% |  |  | Administracion y Gastos generales: | 0
[6 empty] | Sub Total: | 1116150.9672
|  |  | 0% |  |  | Utilidad e imprevisto: | 0
[6 empty] | PRECIO UNITARIO (CLP): | 1116150.9672
[6 empty] | PUC (USD): | 1106429.9918

## Bomba Solar
Proyecto: Análisis de Costos Unitarios de la componente de electrificación y de energías renovables dentro de proyectos de riego
Version: 1.0
BOMBA SOLAR SUPERFICIAL
|  |  |  | Unidad: | kW | Rendimiento: | 3
|  |  |  | CLP/USD | 894.82 | Valor U.F: | 35630
|  |  |  | Región | Ñuble | F_s | 0.69673
MATERIALES
| Codigo | Descripción | Unidad | Cantidad | % Desperdicio | P.U. | Total
|  | Bomba Solar superficial (1 kW) 48V | Unidad | 1 | 0 | 536892 | 536892
|  | Accesorios para instalación | S.G | 1 | 0 | 26844.6 | 26844.6
[6 empty] | Total Materiales: | 563736.6
[6 empty] | Unitario Materiales: | 563736.6
EQUIPOS
| Codigo | Descripción | Unidad | Cantidad | P.U. | Alq. Ó Dep. | Valor unitario
|  | Herramientas menores | S.G | 1 | 5637.366 | 1 | 5637.366
[6 empty] | Total Equipos: | 5637.366
[6 empty] | Unitario Equipos: | 1879.122
MANO DE OBRA
| Codigo | Descripción | Unidad | Cantidad | Salario |  | Total
|  | Maestro Electrico de 1A | Dia | 0.25 | 35000 |  | 8750
|  | Electrico 1A | Dia | 1 | 27500 |  | 27500
|  | Ayudante | Dia | 1 | 25000 |  | 25000
[6 empty] | Total Mano de Obra: | 61250
[6 empty] | Mano de Obra directa: | 61250
|  |  |  | 57% |  | Leyes Sociales: | 34912.5
|  |  |  | 0% |  | Alimentación: | 0
[6 empty] | Total Mano de Obra: | 96162.5
[6 empty] | Unitario Mano de Obra: | 32054.1667
[6 empty] | Costo Directo por Unidad: | 597669.8887
|  |  | 0% |  |  | Administracion y Gastos generales: | 0
[6 empty] | Sub Total: | 597669.8887
|  |  | 0% |  |  | Utilidad e imprevisto: | 0
[6 empty] | PRECIO UNITARIO (CLP): | 597669.8887
[6 empty] | PUC (USD): | 587948.9133

## Bomba Solar Pozo Profundo
Proyecto: Análisis de Costos Unitarios de la componente de electrificación y de energías renovables dentro de proyectos de riego
Version: 1.0
BOMBA SOLAR POZO PROFUNDO
|  |  |  | Unidad: | kW | Rendimiento: | 3
|  |  |  | CLP/USD | 894.82 | Valor U.F: | 35630
|  |  |  | Región | Ñuble | F_s | 0.69673
MATERIALES
| Codigo | Descripción | Unidad | Cantidad | % Desperdicio | P.U. | Total
|  | Bomba Solar Pozo Profundo Lorentz PS150 HR-07S incl. Controlador | Unidad | 1 | 0 | 975353.8 | 975353.8
|  | Accesorios para instalación | S.G | 1 | 0 | 48767.69 | 48767.69
[6 empty] | Total Materiales: | 1024121.49
[6 empty] | Unitario Materiales: | 1024121.49
EQUIPOS
| Codigo | Descripción | Unidad | Cantidad | P.U. | Alq. Ó Dep. | Valor unitario
|  | Herramientas menores | S.G | 1 | 10241.2149 | 1 | 10241.2149
[6 empty] | Total Equipos: | 10241.2149
[6 empty] | Unitario Equipos: | 3413.7383
MANO DE OBRA
| Codigo | Descripción | Unidad | Cantidad | Salario |  | Total
|  | Maestro Electrico de 1A | Dia | 0.25 | 35000 |  | 8750
|  | Electrico 1A | Dia | 1 | 27500 |  | 27500
|  | Ayudante | Dia | 1 | 25000 |  | 25000
[6 empty] | Total Mano de Obra: | 61250
[6 empty] | Mano de Obra directa: | 61250
|  |  |  | 57% |  | Leyes Sociales: | 34912.5
|  |  |  | 0% |  | Alimentación: | 0
[6 empty] | Total Mano de Obra: | 96162.5
[6 empty] | Unitario Mano de Obra: | 32054.1667
[6 empty] | Costo Directo por Unidad: | 1059589.395
|  |  | 0% |  |  | Administracion y Gastos generales: | 0
[6 empty] | Sub Total: | 1059589.395
|  |  | 0% |  |  | Utilidad e imprevisto: | 0
[6 empty] | PRECIO UNITARIO (CLP): | 1059589.395
[6 empty] | PUC (USD): | 1049868.4196

## Cableado Bomba Solar Pozo P
Proyecto: Análisis de Costos Unitarios de la componente de electrificación y de energías renovables dentro de proyectos de riego
Version: 1.0
CABLEADO PARA BOMBA SOLAR POZO PROFUNDO
|  |  |  | Unidad: | METROS | Rendimiento: | 100
|  |  |  | CLP/USD | 894.82 | Valor U.F: | 35630
|  |  |  | Región | Ñuble | F_s | 0.69673
MATERIALES
| Codigo | Descripción | Unidad | Cantidad | % Desperdicio | P.U. | Total
|  | Cable Sumergible TOPCABLE XTREM DN-F 4G6 | MT | 1 | 0.05 | 8500.79 | 8500.79
[6 empty] | Total Materiales: | 8500.79
[6 empty] | Unitario Materiales: | 8500.79
EQUIPOS
| Codigo | Descripción | Unidad | Cantidad | P.U. | Alq. Ó Dep. | Valor unitario
|  | Herramientas menores | S.G | 1 | 85.0079 | 1 | 85.0079
[6 empty] | Total Equipos: | 85.0079
[6 empty] | Unitario Equipos: | 0.85008
MANO DE OBRA
| Codigo | Descripción | Unidad | Cantidad | Salario |  | Total
|  | Maestro Electrico de 1A | Dia | 0.25 | 35000 |  | 8750
|  | Electrico 1A | Dia | 1 | 27500 |  | 27500
|  | Ayudante | Dia | 1 | 25000 |  | 25000
[6 empty] | Total Mano de Obra: | 61250
[6 empty] | Mano de Obra directa: | 61250
|  |  |  | 57% |  | Leyes Sociales: | 34912.5
|  |  |  | 0% |  | Alimentación: | 0
[6 empty] | Total Mano de Obra: | 96162.5
[6 empty] | Unitario Mano de Obra: | 961.625
[6 empty] | Costo Directo por Unidad: | 9463.2651
|  |  | 0% |  |  | Administracion y Gastos generales: | 0
[6 empty] | Sub Total: | 9463.2651
|  |  | 0% |  |  | Utilidad e imprevisto: | 0
[6 empty] | PRECIO UNITARIO (CLP): | 9463.2651
[6 empty] | PUC (USD): | 9171.6358

## R.Carga
Proyecto: Análisis de Costos Unitarios de la componente de electrificación y de energías renovables dentro de proyectos de riego
Version: 1.0
SUMINISTRO E INSTALACIÓN DE REGULADOR DE CARGA PARA BATERIAS
|  |  |  | Unidad: | UNIDAD | Rendimiento: | 6
|  |  |  | CLP/USD | 894.82 | Valor U.F: | 35630
|  |  |  | Región | Ñuble | F_s | 0.69673
Descripción: Hasta 3,4 kWp
MATERIALES
| Codigo | Descripción | Unidad | Cantidad | % Desperdicio | P.U. | Total
|  | MPPT 250/60 | Unidad | 1 | 0 | 671115 | 671115
[6 empty] | Total Materiales: | 671115
[6 empty] | Unitario Materiales: | 671115
EQUIPOS
| Codigo | Descripción | Unidad | Cantidad | P.U. | Alq. Ó Dep. | Valor unitario
|  | Herramientas menores | S.G | 1 | 6711.15 | 1 | 6711.15
[6 empty] | Total Equipos: | 6711.15
[6 empty] | Unitario Equipos: | 1118.525
MANO DE OBRA
| Codigo | Descripción | Unidad | Cantidad | Salario |  | Total
|  | Maestro Electrico de 1A | Dia | 0.25 | 35000 |  | 8750
|  | Electrico 1A | Dia | 1 | 27500 |  | 27500
|  | Ayudante | Dia | 1 | 25000 |  | 25000
[6 empty] | Total Mano de Obra: | 61250
[6 empty] | Mano de Obra directa: | 61250
|  |  |  | 57% |  | Leyes Sociales: | 34912.5
|  |  |  | 0% |  | Alimentación: | 0
[6 empty] | Total Mano de Obra: | 96162.5
[6 empty] | Unitario Mano de Obra: | 16027.0833
[6 empty] | Costo Directo por Unidad: | 688260.6083
|  |  | 0% |  |  | Administracion y Gastos generales: | 0
[6 empty] | Sub Total: | 688260.6083
|  |  | 0% |  |  | Utilidad e imprevisto: | 0
[6 empty] | PRECIO UNITARIO (CLP): | 688260.6083
[6 empty] | PUC (USD): | 683400.1207

## BATERÍA AGM Y GEL
Proyecto: Análisis de Costos Unitarios de la componente de electrificación y de energías renovables dentro de proyectos de riego
Version: 1.0
SUMINISTRO E INSTALACIÓN DE BATERÍA AGM Y GEL
|  |  |  | Unidad: | UNIDAD | Rendimiento: | 6
|  |  |  | CLP/USD | 894.82 | Valor U.F: | 35630
|  |  |  | Región | Ñuble | F_s | 0.69673
Descripción: Capacidad 1,2 kWh instalado
MATERIALES
| Codigo | Descripción | Unidad | Cantidad | % Desperdicio | P.U. | Total
|  | Batería Gel 12V 100Ah | un | 4 | 0 | 192386.3 | 769545.2
|  | Gabinete para 4 baterías 12V100Ah | un | 1 | 0 | 95000 | 95000
[6 empty] | Total Materiales: | 864545.2
[6 empty] | Unitario Materiales: | 864545.2
EQUIPOS
| Codigo | Descripción | Unidad | Cantidad | P.U. | Alq. Ó Dep. | Valor unitario
|  | Herramientas menores | S.G | 1 | 8645.452 | 1 | 8645.452
[6 empty] | Total Equipos: | 8645.452
[6 empty] | Unitario Equipos: | 1440.9087
MANO DE OBRA
| Codigo | Descripción | Unidad | Cantidad | Salario |  | Total
|  | Maestro Electrico de 1A | Dia | 0.25 | 35000 |  | 8750
|  | Electrico 1A | Dia | 1 | 27500 |  | 27500
|  | Ayudante | Dia | 1 | 25000 |  | 25000
[6 empty] | Total Mano de Obra: | 61250
[6 empty] | Mano de Obra directa: | 61250
|  |  |  | 57% |  | Leyes Sociales: | 34912.5
|  |  |  | 0% |  | Alimentación: | 0
[6 empty] | Total Mano de Obra: | 96162.5
[6 empty] | Unitario Mano de Obra: | 16027.0833
[6 empty] | Costo Directo por Unidad: | 882013.192
|  |  | 0% |  |  | Administracion y Gastos generales: | 0
[6 empty] | Sub Total: | 882013.192
|  |  | 0% |  |  | Utilidad e imprevisto: | 0
[6 empty] | PRECIO UNITARIO (CLP): | 882013.192
[6 empty] | PUC (USD): | 877152.7043

## BATERÍA LITIO
Proyecto: Análisis de Costos Unitarios de la componente de electrificación y de energías renovables dentro de proyectos de riego
Version: 1.0
SUMINISTRO E INSTALACIÓN DE BATERÍA DE LITIO
|  |  |  | Unidad: | UNIDAD | Rendimiento: | 6
|  |  |  | CLP/USD | 894.82 | Valor U.F: | 35630
|  |  |  | Región | Ñuble | F_s | 0.69673
Descripción: Capacidad 9,6 kWh instalado
MATERIALES
| Codigo | Descripción | Unidad | Cantidad | % Desperdicio | P.U. | Total
|  | Batería Litio 48V 2.4 kWh PYLONTECH | un | 4 | 0 | 1073784 | 4295136
|  | Gabinete para 4 Baterías Litio | un | 1 | 0 | 135000 | 135000
[6 empty] | Total Materiales: | 4430136
[6 empty] | Unitario Materiales: | 4430136
EQUIPOS
| Codigo | Descripción | Unidad | Cantidad | P.U. | Alq. Ó Dep. | Valor unitario
|  | Herramientas menores | S.G | 1 | 221506.8 | 1 | 221506.8
[6 empty] | Total Equipos: | 221506.8
[6 empty] | Unitario Equipos: | 36917.8
MANO DE OBRA
| Codigo | Descripción | Unidad | Cantidad | Salario |  | Total
|  | Maestro Electrico de 1A | Dia | 0.25 | 35000 |  | 8750
|  | Electrico 1A | Dia | 1 | 27500 |  | 27500
|  | Ayudante | Dia | 1 | 25000 |  | 25000
[6 empty] | Total Mano de Obra: | 61250
[6 empty] | Mano de Obra directa: | 61250
|  |  |  | 57% |  | Leyes Sociales: | 34912.5
|  |  |  | 0% |  | Alimentación: | 0
[6 empty] | Total Mano de Obra: | 96162.5
[6 empty] | Unitario Mano de Obra: | 16027.0833
[6 empty] | Costo Directo por Unidad: | 4483080.8833
|  |  | 0% |  |  | Administracion y Gastos generales: | 0
[6 empty] | Sub Total: | 4483080.8833
|  |  | 0% |  |  | Utilidad e imprevisto: | 0
[6 empty] | PRECIO UNITARIO (CLP): | 4483080.8833
[6 empty] | PUC (USD): | 4478220.3957

## BATERIA LITIO ENSAMBLADA
Proyecto: Análisis de Costos Unitarios de la componente de electrificación y de energías renovables dentro de proyectos de riego
Version: 1.0
SUMINISTRO E INSTALACIÓN DE BATERIAS DE LITIO ENSAMBLADAS
|  |  |  | Unidad: | UNIDAD | Rendimiento: | 6
|  |  |  | CLP/USD | 894.82 | Valor U.F: | 35630
|  |  |  | Región | Ñuble | F_s | 0.69673
Descripción: Capacidad 5 kWh instalado
MATERIALES
| Codigo | Descripción | Unidad | Cantidad | % Desperdicio | P.U. | Total
|  | Baterías Wattsonic 5kWh 48 V | Unidad | 1 | 0 | 2237050 | 2237050
[6 empty] | Total Materiales: | 2237050
[6 empty] | Unitario Materiales: | 2237050
EQUIPOS
| Codigo | Descripción | Unidad | Cantidad | P.U. | Alq. Ó Dep. | Valor unitario
|  | Herramientas menores | S.G | 1 | 111852.5 | 1 | 111852.5
[6 empty] | Total Equipos: | 111852.5
[6 empty] | Unitario Equipos: | 18642.0833
MANO DE OBRA
| Codigo | Descripción | Unidad | Cantidad | Salario |  | Total
|  | Maestro Electrico de 1A | Dia | 0.25 | 35000 |  | 8750
|  | Electrico 1A | Dia | 1 | 27500 |  | 27500
|  | Ayudante | Dia | 1 | 25000 |  | 25000
[6 empty] | Total Mano de Obra: | 61250
[6 empty] | Mano de Obra directa: | 61250
|  |  |  | 57% |  | Leyes Sociales: | 34912.5
|  |  |  | 0% |  | Alimentación: | 0
[6 empty] | Total Mano de Obra: | 96162.5
[6 empty] | Unitario Mano de Obra: | 16027.0833
[6 empty] | Costo Directo por Unidad: | 2271719.1667
|  |  | 0% |  |  | Administracion y Gastos generales: | 0
[6 empty] | Sub Total: | 2271719.1667
|  |  | 0% |  |  | Utilidad e imprevisto: | 0
[6 empty] | PRECIO UNITARIO (CLP): | 2271719.1667
[6 empty] | PUC (USD): | 2266858.679

## T. CC
Proyecto: Análisis de Costos Unitarios de la componente de electrificación y de energías renovables dentro de proyectos de riego
Version: 1.0
TABLERO CC PARA SISTEMA FOTOVOLTAICO OFF GRID DE HASTA 10 KW
|  |  |  | Unidad: | UNIDAD | Rendimiento: | 10
|  |  |  | CLP/USD | 894.82 | Valor U.F: | 35630
|  |  |  | Región | Ñuble | F_s | 0.69673
MATERIALES
| Codigo | Descripción | Unidad | Cantidad | % Desperdicio | P.U. | Total
|  | Fusible DC 48V 105A | un | 1 | 0 | 2400 | 2400
|  | Interruptor bateria on-off 275a | un | 1 | 0 | 42500 | 42500
|  | Tablero 400x300 | un | 1 | 0 | 44025 | 44025
[6 empty] | Total Materiales: | 88925
[6 empty] | Unitario Materiales: | 88925
EQUIPOS
| Codigo | Descripción | Unidad | Cantidad | P.U. | Alq. Ó Dep. | Valor unitario
|  | Herramientas Menores | S.G. | 1 | 4446.25 |  | 4446.25
[6 empty] | Total Equipos: | 4446.25
[6 empty] | Unitario Equipos: | 444.625
MANO DE OBRA
| Codigo | Descripción | Unidad | Cantidad | Salario |  | Valor unitario
|  | Supervisor Electrico | Día | 0.25 | 40000 |  | 10000
|  | Maestro 1 | Día | 1 | 35000 |  | 35000
|  | Ayudante | Día | 2 | 25000 |  | 50000
[6 empty] | Total Mano de Obra: | 95000
[6 empty] | Mano de Obra directa: | 95000
|  |  |  | 57% |  | Leyes Sociales: | 54150
|  |  |  | 0% |  | Alimentación: | 0
[6 empty] | Total Mano de Obra: | 149150
[6 empty] | Unitario Mano de Obra: | 14915
[6 empty] | Costo Directo por Unidad: | 104284.625
|  |  | 0% |  |  | Administracion y Gastos generales: | 0
[6 empty] | Sub Total: | 104284.625
|  |  | 0% |  |  | Utilidad e imprevisto: | 0
[6 empty] | PRECIO UNITARIO (CLP): | 104284.625
[6 empty] | PUC (USD): | 99761.3957

## Factor Socioeconómico
# | Región | Índice | F_s | Resultados Encuesta Suplementaria de Ingresos (ESI) 2021 - Instituto Nacional de Estadísticas (INE)
XV | Arica y Parinacota | 582.6 | 0.74644
I | Tarapacá | 672.1 | 0.86111
II | Antofagasta | 765.3 | 0.98053
III | Atacama | 649.9 | 0.83267
IV | Coquimbo | 603.1 | 0.77271
V | Valparaíso | 601.4 | 0.77053
RM | Metropolitana | 780.5 | 1
VI | O'Higgins | 567.7 | 0.72735
VII | Maule | 534.3 | 0.68456
XVI | Ñuble | 543.8 | 0.69673
VIII | Biobío | 574.9 | 0.73658
IX | La Araucanía | 533.9 | 0.68405
XIV | Los Ríos | 576.4 | 0.7385
X | Los Lagos | 552.4 | 0.70775
XI | Aysén | 749 | 0.95964
XII | Magallanes | 844.3 | 1.0817