## Modo de Uso
MODO DE USO PLANILLA DE DISEÑO PEQUEÑOS EMBALSES
Se indica que la presente Planilla es aplicable sólo para embalses se sección rectangular o Cuadrada, emplazada en terrenos planos
CÓDIGO DE COLORES
Celda | Color | Acción
Datos de entrada |  | Debe Ingresar Valor, corresponde a datos de diseño
Lista Desplegable |  | Valores por defecto, no se modifican, se despliega la lista y se escoge el más adecuado
Celda Cálculo |  | Calcula resultados según datos ingresados, no se modifica
Valores fijos |  | Valores que no se modifican, Calculados previamente, cumplen normativa. Datos de entrada
DISEÑO DE PEQUEÑOS EMBALSES
Hidrología (ingrese valores)
Caudal de diseño (l/s) | 7 | Paso 1, Ingresar caudal de diseño en l/s y tiempo de turno en horas
Tiempo turno (hrs) | 36
Volumen disponible | 907.2
Tipo de Embalse
Tipo de Embalse | Excavación y Muro | Paso 2, Seleccione el tipo de embalse, de acuerdo a la siguiente figura
Revestido Geomembrana | Si | Paso 3, Indique si considera o no Geomembrana
Indique profundidad de excavación | 1 | Paso 4, Indique Profundidad de excavación (sólo aplica a embalses tipo Excavación y Muro)
Datos de entrada fijos
Talud | V:H:1:1,5
Ancho Coronamiento | 2
Revancha | 0.3
Seleccione Volumen y Altura/Profundidad
Volumen | 900 | Paso 5, seleccione Volumen de diseño (debe ser cercano a Volumen disponible)
Altura | 1.5 | Paso 6, Seleccione la altura desde terreno Natural hasta cota de coronamiento (H, según figura)
Resultados por Cálculo
Nivel de Aguas Máximas | 1.2
Área Base necesaria | 650
Largo (seleccione) | 25 | Paso 7, seleccione el Largo de la base interno de fondo
Ancho | 26
Dimensiones diseño (ingrese largo y ancho)
Largo base | 25 | Paso 8, Ajustar largo y ancho según resultados por cálculo
Ancho base | 26
Largo al tope del muro | 29.5
Ancho al tope del Muro | 30.5
Resultados por Diseño
Altura de Muro | 0.5 | Paso 9, Resultados, parámetros de diseño
Área Base Real | 650
Área Nivel de aguas máxima | 846.56
Área al tope del Muro | 899.75
Volumen diseño | 897.936
H
H
H
Note on B25: Requiere geomembrana si suelo es GW, GP, SW,SP, o cualquier otro que no cuente con suficiente material fino

## Diseño
Si
DISEÑO DE PEQUEÑOS EMBALSES | [11 empty] | No
Hidrología (ingrese valores)
Caudal de diseño (l/s) | 10
Tiempo turno (hrs) | 24
Volumen disponible | 864
Tipo de Embalse
Tipo de Embalse | 100% Muro
Revestido Geomembrana | Si |  |  |  |  | Volumen | Altura | Largo | Tipo de Embalse
| 1.5 | *No considerar este valor si es 100% Muro ó 100% Excavado
Datos de entrada fijos | [5 empty] | 100 | 1 | 5 | 100% Excavado
Talud | V:H:1:1,5 |  |  |  |  | 200 | 1.5 | 10 | Excavación y Muro
Ancho Coronamiento | 2 |  |  |  |  | 300 | 2 | 15 | 100% Muro
Revancha | 0.3 |  |  |  |  | 400 | 2.5 | 20
Seleccione Volumen y Altura/Profundidad | [5 empty] | 500 |  | 25
Volumen | 900 |  |  |  |  | 600
Altura | 2 |  |  |  |  | 700
800
Resultados por Cálculo | [5 empty] | 900
Nivel de Aguas Máximas | 1.7 |  |  |  |  | 1000
Área Base necesaria | 412
Largo (seleccione) | 15
Ancho | 27.4667
Dimensiones diseño (ingrese largo y ancho) |  | *Deben ser cercanos a valores por cálculo | [5 empty] | Área
Largo Base | 15 |  |  |  |  | X | 20.3172 | 412.789
Ancho Base | 30 | [7 empty] | Volumen
Largo al tope del muro | 21
Ancho al tope del Muro | 36
Resultados por Diseño | [5 empty] | sup | 25.4172 | 646.0345 | 900 |  |  |  | volumen | 900
Altura de Muro | 2
Área Base Real | 450 |  |  |  | 15 | Xcota máxima | 26.3172
Área Nivel de aguas máxima | 705.51
Área al tope del Muro | 756 | [5 empty] | Base | N.A.M. | Coronamiento
Volumen diseño | 982.1835 |  | 36 | 30 |  | X (largo) diseño | 30 | 35.1 | 36
Largo Cerco Perimetral | 26
Ancho Cerco Perimetral | 41
Movimiento de Tierras | [5 empty] | Y (ancho) diseño | 15 | 20.1 | 21
[6 empty] | Área | 450 | 705.51 | 756
Excavación | 0 |  |  | 30
Relleno | 1260 |  | 36
Perímetro al eje
[6 empty] | X (largo) diseño | 39
[5 empty] | 21 | Y (ancho) diseño | 24
[6 empty] | Perímetro al eje | 126
[6 empty] | Área Muro | 10
[8 empty] | X | Y | Área | Volumen exc
[6 empty] | Profundidad de ex | 1.5 | 34.5 | 19.5 | 672.75 | 842.0625
Volumen relleno
[6 empty] | Área Muro | 1.375 |  |  |  | 173.25
0.5
[7 empty] | Longitud | perimetro eje | Perímetro base | Área Geomembrana
[6 empty] | Geomembrana | 5.6056 | 126 | 90 | 1055.3995
[6 empty] | Zanja de anclaje | 31.5
[6 empty] | Tte Botadero | -1260
[6 empty] | Empréstito | 1260
Cubicación cerco
[8 empty] | Más sobreanco | perímetro
[6 empty] | Largo interior al tope | 21 | 26 | 134
[6 empty] | ancho iunterior al tope | 36 | 41
Note on C11: Requiere geomembrana si suelo es GW, GP, SW,SP, o cualquier otro que no cuente con suficiente material fino

## Cubicación
CUBICACIONES
TIPO DE EMBALSE
100% Muro |  |  |  | Si
ÍTEM | DESIGNACIÓN | Unidad | Cantidad
1 | MOVIMIENTO DE TIERRAS
1.1 | Excavación con Máquina | m³ | 0
1.2 | Selección de Material y acopio para terraplenes | m³ | 0
1.3 | Colocaciónde Material y acopio para terraplenes con camión tolva (material excavado en poza) | m³ | 1260
1.4 | Compactación rodillada de terraplenes por capas controladas | m³ | 1260
1.5 | Trasnporte a Botadero (5 km) | m³ | 0
1.5 | Manejo de Botadero | m³ | 0
1.6 | Material de Empréstito | m³ | 1260
2 | IMPERMEABILIZACIÓN
2.1 | Excavación a Mano (terreno semi-duro) (zanja de Anclaje) | m³ | 31.5
2.2 | Instalación de Geomembrana | m² | 1055.3995
2.3 | Relleno Común (Compactación simple) | m³ | 31.5
3 | CIERRE PERIMETRAL
3.1 | Cerco perimetral | m | 134

## APU DT-18
Plano
Ladera Media
Difícil Acceso
ANÁLISIS DE PRECIOS UNITARIOS ZONAS CENTRO NORTE Y CENTRO SUR*
Altura (msnm) | 500
Maquinaria en Terreno
Precio Transporte (m3/km) | 150
Acceso | Plano
UF (a la apertura) | 24131.85 |  |  |  |  | Plano
ITEM | PRECIO
| UNIDAD | Mín | Máx | Promedio
EXCAVACION CON MAQUINA | m3 | 1649.8205 | 2328.7536 | 1989.287
EXCAVACION A MANO (terreno Semi-Duro) | m3 | 7881.3368 | 9943.0552 | 8912.196
RELLENO COMÚN (COMPACTACIÓN SIMPLE) | m3 | 3128.6695 | 4477.1473 | 3802.9084
SELECCION MATERIAL Y ACOPIO PARA DE TERRAPLENES: | m3 | 1727.5479 | 2311.1597 | 2019.3538
MATERIAL DE EMPRÉSTITO | m3 | 4850 | 5130 | 4990
COLOCACION DE MATERIAL PARA TERRAPLENES CON CAMION TOLVA (material excavado en poza) | m3 | 1373.6395 | 2186.5525 | 1780.096
COMPACTACION RODILLADA DE TERRAPLENES POR CAPAS CONTROLADAS | m3 | 892.8183 | 1358.6976 | 1125.758
TRANSPORTE A BOTADERO (5 km) | m3 | 1686.4882 | 2290.1887 | 1988.3385
MANEJO DE EXCEDENTES | m3 | 843.2441 | 1152.1195 | 997.6818
INSTALACIÓN DE GEOMEMBRANA | M2 | 2480 | 2750 | 2615
CIERRE PERIMETRAL | M | 9750 | 10200 | 9975
*Considera desde la Región de Coquimbo Hasta la Región de la Araucanía ** Sólo obras de arte
ANEXO ANÁLISIS DE PRECIOS UNITARIOS

## Presupuesto
PRESUPUESTO DETALLADO DE LAS OBRAS | [5 empty] | 100% Muro
ÍTEM | DESIGNACIÓN | Unidad | Cantidad | P.U. | Total
1 | MOVIMIENTO DE TIERRAS
1.1 | Excavación con Máquina | m³
1.2 | Selección de Material y acopio para terraplenes | m³
1.3 | Colocaciónde Material y acopio para terraplenes con camión tolva (material excavado en poza) | m³ | 1260 | 1780.096 | 2242921.0031
1.4 | Compactación rodillada de terraplenes por capas controladas | m³ | 1260 | 1125.758 | 1418455.0264
1.5 | Trasnporte a Botadero (5 km) | m³ | 0 | 1988.3385 | 0
1.5 | Manejo de Excedentes | m³
1.6 | Material de Empréstito | m³ | 1260 | 4990 | 6287400
|  | Unidad | Cantidad | P.U. | Total
2 | IMPERMEABILIZACIÓN CON GEOMEMBRANA
2.1 | Excavación a Mano (terreno semi-duro) (zanja de Anclaje) | m³ | 31.5 | 8912.196 | 280734.1732
2.2 | Instalación de Geomembrana | m² | 1055.3995 | 2615 | 2759869.7912
2.3 | Relleno Común (Compactación simple) | m³ | 31.5 | 3802.9084 | 119791.6145
3 | CIERRE PERIMETRAL
3.1 | Cerco perimetral | m | 134 | 9975 | 1336650
4 | COSTO DIRECTO |  |  |  | 13109171.6083
*Los P.U. pueden ser modificados. Para el Presupuesto se han considerado los valores medios del DT-18, el uso de valores mayores o menores al promedio
deben ser justificados.

## Hormigón $ min (hidden)
ITEM | DESIGNACIÓN | Cant | Rend | Unidad |  |  | UNIDAD | CANTIDAD | P.U. | TOTAL
| EMPLANTILLADO (4 SACOS/m3) : |  | 7 |  |  |  | m3 | 1 |  | 41205.9764
FABRICACION IN SITU Y COLOCACION
CONFECCION :
| ESTANQUE 9000 lts | 1 | 7 | m3 | / | dia | dia | 0.14286 | 8500 | 1214.2857
| TROMPO CONCRETERO 150lt BEN. | 1 | 7 | m3 | / | dia | dia | 0.14286 | 12500 | 1785.7143
| COMBUSTIBLE Y ACEITE | [5 empty] | lt | 0.75 | 900 | 675
| RIPIO CON FLETE (30 km) | [5 empty] | m3 | 0.4 | 5552 | 2220.8
| ARENA GRUESA CON FLETE (30 km) | [5 empty] | m3 | 0.6 | 5500 | 3300
| CEMENTO MELON ESPECIAL SACO | [5 empty] | sac | 4 | 3055 | 12220 | VALOR SODIMAC
| FLETE DEL CEMENTO ( 16O SACOS POR VIAJE) | [5 empty] | vje | 0.025 |  | 0
| PERDIDAS | [5 empty] | % | 5 | - | 887.04
MANO DE OBRA:
| Cuadrilla = 1 M 1ª + 2 A | [10 empty] | 23.5294
| MAESTRO CONCRETERO ( EN FABRICACION) | 1 | 7 | m3 | / | dia | dia | 0.14286 | 14806 | 2115.1429
| AYUDANTE DE MAESTRO (EN FABRICACION) | 2 | 3.5 | m3 | / | dia | dia | 0.28571 | 11846 | 3384.5714
COLOCACIÓN :
| Cuadrilla = 4 A |  |  | m3 | / | dia | dia
| JORNALERO ( EN ACARREO Y COLOCACION) | 3 | 2.3333 | m3 | / | Ho-dia | Ho-dia | 0.42857 | 10187 | 4365.8571
| JORNALERO ( EN CURADO) | 1 | 7 | m3 | / | Ho-dia | Ho-dia | 0.14286 | 10187 | 1455.2857
| CAPATAZ (CONTROLA 50% TIEMPO) | 0.5 | 14 | m3 | / | dia | dia | 0.035714 | 20142 | 719.3571
| % LEYES SOCIALES | [5 empty] | % | 57 | - | 6862.9221
ITEM | DESIGNACIÓN | [5 empty] | UNIDAD | CANTIDAD | P.U. | TOTAL
| HORMIGONADO H20 CONTROLADO |  | 7 |  |  |  | m3 | 1 |  | 65009.7395
(FABRICACION IN SITU Y COLOCACION):
CONFECCION :
| ESTANQUE 9000 lts | 1 | 7 | m3 | / | dia | dia | 0.14286 | 8500 | 1214.2857
| TROMPO CONCRETERO 150lt BEN. | 1 | 7 | m3 | / | dia | dia | 0.14286 | 12500 | 1785.7143
| COMBUSTIBLE Y ACEITE | [5 empty] | lt | 0.75 | 900 | 675
| CEMENTO MELON ESPECIAL SACO | [5 empty] | sac | 9 | 3055 | 27495 | SODIMAC
| FLETE DEL CEMENTO ( 16O SACOS POR VIAJE) | [5 empty] | vje | 0.056 |  | 0
| RIPIO CON FLETE | [5 empty] | m3 | 0.787 | 5552 | 4369.424
| ARENA GRUESA CON FLETE | [5 empty] | m3 | 0.438 | 5500 | 2409
| PERDIDAS : | [5 empty] | % | 5 | - | 1713.6712
| VIBRADOR DE INMERSION - 25,35,45mm | 1 | 7 | m3 | / | dia | dia | 0.14286 | 5356 | 765.1429
| SIKACURE 116 (MEMBRANA DE CURADO) | [5 empty] | kg | 0.7 | 1756 | 1229.2 | SODIMAC
MANO DE OBRA:
Cuadrilla = 1 M 1ª + 2 A
| MAESTRO (EN FABRICACIÓN) | 1 | 7 | m3 | / | Ho-dia | Ho-dia | 0.14286 | 14806 | 2115.1429
| AYUDANTE DE MAESTRO (EN FABRICACION) | 2 | 3.5 | m3 | / | Ho-dia | Ho-dia | 0.28571 | 11846 | 3384.5714
COLOCACIÓN :
Cuadrilla = 1 M 1ª + 4 A
| MAESTRO ( EN COLOCACION) | 1 | 7 | m3 | / | Ho-dia | Ho-dia | 0.14286 | 14806 | 2115.1429
| JORNALERO ( EN ACARREO Y COLOCACION) | 3 | 2.3333 | m3 | / | Ho-dia | Ho-dia | 0.42857 | 10187 | 4365.8571
| JORNALERO | 1 | 7 | m3 | / | Ho-dia | Ho-dia | 0.14286 | 10187 | 1455.2857
( EN VIBRADO, CURADO Y REVISION MOLDAJES)
| CAPATAZ (CONTROLA 50% DEL TIEMPO) | 0.5 | 14 | m3 | / | dia | dia | 0.071429 | 20142 | 1438.7143
| % LEYES SOCIALES | [5 empty] | % | 57 | - | 8478.5871
ITEM | DESIGNACIÓN | Cant | Rend | Unidad |  |  | UNIDAD | CANTIDAD | P.U. | TOTAL
| HORMIGONADO H25 CONTROLADO |  | 7 |  |  |  | m3 | 1 |  | 68136.2573
( FABRICACION EN SITU Y COLOCACION )
CONFECCION :
| ESTANQUE 9000 lts | 1 | 7 | m3 | / | dia | dia | 0.14286 | 8500 | 1214.2857
| TROMPO CONCRETERO 150lt BEN. | 1 | 7 | m3 | / | dia | dia | 0.14286 | 12500 | 1785.7143
| COMBUSTIBLE Y ACEITE | [5 empty] | lt | 0.75 | 900 | 675
| CEMENTO MELON ESPECIAL SACO | [5 empty] | sac | 10 | 3055 | 30550 | SODIMAC
| FLETE DEL CEMENTO ( 16O SACOS POR VIAJE) | [5 empty] | vje | 0.0625 |  | 0
| RIPIO CON FLETE | [5 empty] | m3 | 0.78 | 5552 | 4330.56
| ARENA GRUESA CON FLETE | [5 empty] | m3 | 0.431 | 5500 | 2370.5
| PERDIDAS | [5 empty] | % | 5 | - | 1862.553
| VIBRADOR DE INMERSION - 25,35,45mm | 1 | 7 | m3 | / | dia | dia | 0.14286 | 5356 | 765.1429
| SIKACURE 116 (MEMBRANA DE CURADO) | [5 empty] | kg | 0.7 | 1756 | 1229.2 | SODIMAC
MANO DE OBRA:
Cuadrilla = 1 M 1ª + 2 A
| MAESTRO ( EN COLOCACION) | 1 | 7 | m3 | / | Ho-dia | Ho-dia | 0.14286 | 14806 | 2115.1429
| AYUDANTE DE MAESTRO (EN FABRICACION) | 2 | 3.5 | m3 | / | Ho-dia | Ho-dia | 0.28571 | 11846 | 3384.5714
| COLOCACIÓN : | [8 empty] | 0
| Cuadrilla = 1 M 1ª + 4 A | [8 empty] | 0
| MAESTRO ( EN COLOCACION) | 1 | 7 | m3 | / | Ho-dia | Ho-dia | 0.14286 | 14806 | 2115.1429
| JORNALERO (EN ACARREO Y COLOCACION) | 3 | 2.3333 | m3 | / | Ho-dia | Ho-dia | 0.42857 | 10187 | 4365.8571
| JORNALERO | 1 | 7 | m3 | / | Ho-dia | Ho-dia | 0.14286 | 10187 | 1455.2857
| ( EN VIBRADO, CURADO Y REVISION MOLDAJES) | [8 empty] | 0
| CAPATAZ (CONTROLA 50% DEL TIEMPO) | 0.5 | 14 | m3 | / | dia | dia | 0.071429 | 20142 | 1438.7143
| % LEYES SOCIALES | [5 empty] | % | 57 | - | 8478.5871
ITEM | DESIGNACIÓN | Cant | Rend | Unidad |  |  | UNIDAD | CANTIDAD | P.U. | TOTAL
| HORMIGONADO H30 CONTROLADO |  | 7 |  |  |  | m3 | 1 |  | 71279.9363
( FABRICACION EN SITU Y COLOCACION )
CONFECCION :
| ESTANQUE 9000 lts | 1 | 7 | m3 | / | dia | dia | 0.14286 | 8500 | 1214.2857
| TROMPO CONCRETERO 150lt BEN. | 1 | 7 | m3 | / | dia | dia | 0.14286 | 12500 | 1785.7143
| COMBUSTIBLE Y ACEITE | [5 empty] | lt | 0.75 | 900 | 675
| CEMENTO MELON ESPECIAL SACO | [5 empty] | sac | 11 | 3055 | 33605
| FLETE DEL CEMENTO ( 16O SACOS POR VIAJE) | [5 empty] | vje | 0.063 |  | 0
| RIPIO CON FLETE | [5 empty] | m3 | 0.77 | 5552 | 4275.04
| ARENA GRUESA CON FLETE | [5 empty] | m3 | 0.43 | 5500 | 2365
| PERDIDAS | [5 empty] | % | 5 | - | 2012.252
| VIBRADOR DE INMERSION - 25,35,45mm | 1 | 7 | m3 | / | dia | dia | 0.14286 | 5356 | 765.1429
| SIKACURE 116 (MEMBRANA DE CURADO) | [5 empty] | kg | 0.7 | 1756 | 1229.2
MANO DE OBRA:
Cuadrilla = 1 M 1ª + 2 A
| MAESTRO ( EN COLOCACION) | 1 | 7 | m3 | / | Ho-dia | Ho-dia | 0.14286 | 14806 | 2115.1429
| AYUDANTE DE MAESTRO (EN FABRICACION) | 2 | 3.5 | m3 | / | Ho-dia | Ho-dia | 0.28571 | 11846 | 3384.5714
| COLOCACIÓN : | [8 empty] | 0
| Cuadrilla = 1 M 1ª + 4 A | [8 empty] | 0
| MAESTRO ( EN COLOCACION) | 1 | 7 | m3 | / | Ho-dia | Ho-dia | 0.14286 | 14806 | 2115.1429
| JORNALERO (EN ACARREO Y COLOCACION) | 3 | 2.3333 | m3 | / | Ho-dia | Ho-dia | 0.42857 | 10187 | 4365.8571
| JORNALERO | 1 | 7 | m3 | / | Ho-dia | Ho-dia | 0.14286 | 10187 | 1455.2857
| ( EN VIBRADO, CURADO Y REVISION MOLDAJES) | [8 empty] | 0
| CAPATAZ (CONTROLA 50% DEL TIEMPO) | 0.5 | 14 | m3 | / | dia | dia | 0.071429 | 20142 | 1438.7143
| % LEYES SOCIALES | [5 empty] | % | 57 | - | 8478.5871

## Hormigón $max (hidden)
ITEM | DESIGNACIÓN | Cant | Rend | Unidad |  |  | UNIDAD | CANTIDAD | P.U. | TOTAL
| EMPLANTILLADO (4 SACOS/m3) : |  | 5.5 |  |  |  | m3 | 1 |  | 50954.8141
FABRICACION IN SITU Y COLOCACION
CONFECCION :
| ESTANQUE 9000 lts | 1 | 5.5 | m3 | / | dia | dia | 0.18182 | 9500 | 1727.2727
| TROMPO CONCRETERO 150lt BEN. | 1 | 5.5 | m3 | / | dia | dia | 0.18182 | 14200 | 2581.8182
| COMBUSTIBLE Y ACEITE | [5 empty] | lt | 0.75 | 950 | 712.5
| RIPIO | [5 empty] | m3 | 0.4 | 6200 | 2480
| ARENA | [5 empty] | m3 | 0.6 | 6500 | 3900
| CEMENTO MELON ESPECIAL SACO | [5 empty] | sac | 4 | 3475 | 13900 | VALOR SODIMAC
| FLETE DEL CEMENTO ( 16O SACOS POR VIAJE) | [5 empty] | vje | 0.025 |  | 0
| PERDIDAS | [5 empty] | % | 5 | - | 1014
MANO DE OBRA:
Cuadrilla = 1 M 1ª + 2 A
| MAESTRO CONCRETERO ( EN FABRICACION) | 1 | 5.5 | m3 | / | dia | dia | 0.18182 | 16492 | 2998.5455
| AYUDANTE DE MAESTRO (EN FABRICACION) | 2 | 2.75 | m3 | / | dia | dia | 0.36364 | 11846 | 4307.6364
COLOCACIÓN :
| Cuadrilla = 4 A |  |  | m3 | / | dia | dia
| JORNALERO ( EN ACARREO Y COLOCACION) | 3 | 1.8333 | m3 | / | Ho-dia | Ho-dia | 0.54545 | 10187 | 5556.5455
| JORNALERO ( EN CURADO) | 1 | 5.5 | m3 | / | Ho-dia | Ho-dia | 0.18182 | 10187 | 1852.1818
| CAPATAZ (CONTROLA 50% TIEMPO) | 0.5 | 11 | m3 | / | dia | dia | 0.045455 | 21535 | 978.8636
| % LEYES SOCIALES | [5 empty] | % | 57 | - | 8945.4505
ITEM | DESIGNACIÓN | [5 empty] | UNIDAD | CANTIDAD | P.U. | TOTAL
| HORMIGONADO H20 CONTROLADO |  | 5.5 |  |  |  | m3 | 1 |  | 79830.6345
(FABRICACION IN SITU Y COLOCACION):
CONFECCION :
| ESTANQUE 9000 lts | 1 | 5.5 | m3 | / | dia | dia | 0.18182 | 9500 | 1727.2727
| TROMPO CONCRETERO 150lt BEN. | 1 | 5.5 | m3 | / | dia | dia | 0.18182 | 14200 | 2581.8182
| COMBUSTIBLE Y ACEITE | [5 empty] | lt | 0.75 | 950 | 712.5
| CEMENTO MELON ESPECIAL SACO | [5 empty] | sac | 9 | 3475 | 31275 | SODIMAC
| FLETE DEL CEMENTO ( 16O SACOS POR VIAJE) | [5 empty] | vje | 0.056 |  | 0
| RIPIO CON FLETE | [5 empty] | m3 | 0.787 | 6200 | 4879.4
| ARENA GRUESA CON FLETE | [5 empty] | m3 | 0.438 | 6500 | 2847
| PERDIDAS : | [5 empty] | % | 5 | - | 1950.07
| VIBRADOR DE INMERSION - 25,35,45mm | 1 | 5.5 | m3 | / | dia | dia | 0.18182 | 6500 | 1181.8182
| SIKACURE 116 (MEMBRANA DE CURADO) | [5 empty] | kg | 0.7 | 2560 | 1792 | SODIMAC
MANO DE OBRA:
Cuadrilla = 1 M 1ª + 2 A
| MAESTRO (EN FABRICACIÓN) | 1 | 5.5 | m3 | / | Ho-dia | Ho-dia | 0.18182 | 16492 | 2998.5455
| AYUDANTE DE MAESTRO (EN FABRICACION) | 2 | 2.75 | m3 | / | Ho-dia | Ho-dia | 0.36364 | 11846 | 4307.6364
COLOCACIÓN :
Cuadrilla = 1 M 1ª + 4 A
| MAESTRO ( EN COLOCACION) | 1 | 5.5 | m3 | / | Ho-dia | Ho-dia | 0.18182 | 16492 | 2998.5455
| JORNALERO ( EN ACARREO Y COLOCACION) | 3 | 1.8333 | m3 | / | Ho-dia | Ho-dia | 0.54545 | 10187 | 5556.5455
| JORNALERO | 1 | 5.5 | m3 | / | Ho-dia | Ho-dia | 0.18182 | 10187 | 1852.1818
( EN VIBRADO, CURADO Y REVISION MOLDAJES)
| CAPATAZ (CONTROLA 50% DEL TIEMPO) | 0.5 | 11 | m3 | / | dia | dia | 0.090909 | 21535 | 1957.7273
| % LEYES SOCIALES | [5 empty] | % | 57 | - | 11212.5736
ITEM | DESIGNACIÓN | Cant | Rend | Unidad |  |  | UNIDAD | CANTIDAD | P.U. | TOTAL
| HORMIGONADO H25 CONTROLADO |  | 5.5 |  |  |  | m3 | 1 |  | 83386.0395
( FABRICACION EN SITU Y COLOCACION )
CONFECCION :
| ESTANQUE 9000 lts | 1 | 5.5 | m3 | / | dia | dia | 0.18182 | 9500 | 1727.2727
| TROMPO CONCRETERO 150lt BEN. | 1 | 5.5 | m3 | / | dia | dia | 0.18182 | 14200 | 2581.8182
| COMBUSTIBLE Y ACEITE | [5 empty] | lt | 0.75 | 950 | 712.5
| CEMENTO MELON ESPECIAL SACO | [5 empty] | sac | 10 | 3475 | 34750 | SODIMAC
| FLETE DEL CEMENTO ( 16O SACOS POR VIAJE) | [5 empty] | vje | 0.0625 |  | 0
| RIPIO CON FLETE | [5 empty] | m3 | 0.78 | 6200 | 4836
| ARENA GRUESA CON FLETE | [5 empty] | m3 | 0.431 | 6500 | 2801.5 | 0.007
| PERDIDAS | [5 empty] | % | 5 | - | 2119.375
| VIBRADOR DE INMERSION - 25,35,45mm | 1 | 5.5 | m3 | / | dia | dia | 0.18182 | 6500 | 1181.8182
| SIKACURE 116 (MEMBRANA DE CURADO) | [5 empty] | kg | 0.7 | 2560 | 1792 | SODIMAC
MANO DE OBRA:
Cuadrilla = 1 M 1ª + 2 A
| MAESTRO ( EN COLOCACION) | 1 | 5.5 | m3 | / | Ho-dia | Ho-dia | 0.18182 | 16492 | 2998.5455
| AYUDANTE DE MAESTRO (EN FABRICACION) | 2 | 2.75 | m3 | / | Ho-dia | Ho-dia | 0.36364 | 11846 | 4307.6364
| COLOCACIÓN : | [8 empty] | 0
| Cuadrilla = 1 M 1ª + 4 A | [8 empty] | 0
| MAESTRO ( EN COLOCACION) | 1 | 5.5 | m3 | / | Ho-dia | Ho-dia | 0.18182 | 16492 | 2998.5455
| JORNALERO (EN ACARREO Y COLOCACION) | 3 | 1.8333 | m3 | / | Ho-dia | Ho-dia | 0.54545 | 10187 | 5556.5455
| JORNALERO | 1 | 5.5 | m3 | / | Ho-dia | Ho-dia | 0.18182 | 10187 | 1852.1818
| ( EN VIBRADO, CURADO Y REVISION MOLDAJES) | [8 empty] | 0
| CAPATAZ (CONTROLA 50% DEL TIEMPO) | 0.5 | 11 | m3 | / | dia | dia | 0.090909 | 21535 | 1957.7273
| % LEYES SOCIALES | [5 empty] | % | 57 | - | 11212.5736
ITEM | DESIGNACIÓN | Cant | Rend | Unidad |  |  | UNIDAD | CANTIDAD | P.U. | TOTAL
| HORMIGONADO H30 CONTROLADO |  | 5.5 |  |  |  | m3 | 1 |  | 86962.8645
( FABRICACION EN SITU Y COLOCACION )
CONFECCION :
| ESTANQUE 9000 lts | 1 | 5.5 | m3 | / | dia | dia | 0.18182 | 9500 | 1727.2727
| TROMPO CONCRETERO 150lt BEN. | 1 | 5.5 | m3 | / | dia | dia | 0.18182 | 14200 | 2581.8182
| COMBUSTIBLE Y ACEITE | [5 empty] | lt | 0.75 | 950 | 712.5
| CEMENTO MELON ESPECIAL SACO | [5 empty] | sac | 11 | 3475 | 38225
| FLETE DEL CEMENTO ( 16O SACOS POR VIAJE) | [5 empty] | vje | 0.063 |  | 0
| RIPIO CON FLETE | [5 empty] | m3 | 0.77 | 6200 | 4774
| ARENA GRUESA CON FLETE | [5 empty] | m3 | 0.43 | 6500 | 2795
| PERDIDAS | [5 empty] | % | 5 | - | 2289.7
| VIBRADOR DE INMERSION - 25,35,45mm | 1 | 5.5 | m3 | / | dia | dia | 0.18182 | 6500 | 1181.8182
| SIKACURE 116 (MEMBRANA DE CURADO) | [5 empty] | kg | 0.7 | 2560 | 1792
MANO DE OBRA:
Cuadrilla = 1 M 1ª + 2 A
| MAESTRO ( EN COLOCACION) | 1 | 5.5 | m3 | / | Ho-dia | Ho-dia | 0.18182 | 16492 | 2998.5455
| AYUDANTE DE MAESTRO (EN FABRICACION) | 2 | 2.75 | m3 | / | Ho-dia | Ho-dia | 0.36364 | 11846 | 4307.6364
| COLOCACIÓN : | [8 empty] | 0
| Cuadrilla = 1 M 1ª + 4 A | [8 empty] | 0
| MAESTRO ( EN COLOCACION) | 1 | 5.5 | m3 | / | Ho-dia | Ho-dia | 0.18182 | 16492 | 2998.5455
| JORNALERO (EN ACARREO Y COLOCACION) | 3 | 1.8333 | m3 | / | Ho-dia | Ho-dia | 0.54545 | 10187 | 5556.5455
| JORNALERO | 1 | 5.5 | m3 | / | Ho-dia | Ho-dia | 0.18182 | 10187 | 1852.1818
| ( EN VIBRADO, CURADO Y REVISION MOLDAJES) | [8 empty] | 0
| CAPATAZ (CONTROLA 50% DEL TIEMPO) | 0.5 | 11 | m3 | / | dia | dia | 0.090909 | 21535 | 1957.7273
| % LEYES SOCIALES | [5 empty] | % | 57 | - | 11212.5736

## Acero $ min (hidden)
ITEM | DESIGNACIÓN | [5 empty] | UNIDAD | CANTIDAD | P.U. | TOTAL
| ACERO A - 44 - 28 Ø 8 - Ø 10 mm | Cant | Rend | Unidad |  |  | kg | 1 |  | 1072.3729
| Suministro y colocación |  | 110
| Acero A-44-28 incluye flete y 10% pérdida | [5 empty] | kg | 1.1 | 512 | 563.2
| ALAMB. BWG #18 x 50 | [5 empty] | kg | 0.01 | 872 | 8.72
MANO DE OBRA:
Cuadrilla = 1 M 1ª + 1 A
| MAESTRO ENFIERRADOR DE PRIMERA | 1 | 110 | kg | / | Ho-dia | Ho-dia | 0.0090909 | 14806 | 134.6
| AYUDANTE DE MAESTRO ENFIERRADOR | 1 | 110 | kg | / | Ho-dia | Ho-dia | 0.0090909 | 11846 | 107.6909
| RECARGO DESG. HERRAMIENTAS | [5 empty] | % | 10 |  | 24.2291
| CAPATAZ (Controla 3 cuadrillas al dia ) | 3 | 330 | kg | / | dia | dia | 0.0030303 | 20142 | 61.0364
| % LEYES SOCIALES | [5 empty] | % | 57 | - | 172.8965
ITEM | DESIGNACIÓN | [5 empty] | UNIDAD | CANTIDAD | P.U. | TOTAL
| ACERO A - 44 - 28 Ø 12 mm | [5 empty] | kg | 1 |  | 1122.4182
| Suministro y colocación |  | 100
| Acero A-44-28 incluye flete | [5 empty] | kg | 1.1 | 512 | 563.2
| ALAMB. BWG #18 x 50 | [5 empty] | kg | 0.01 | 872 | 8.72
MANO DE OBRA:
| Cuadrilla = 1 M 1ª + 1 A |  |  | kg | / | dia | dia | 0.01
| MAESTRO ENFIERRADOR DE PRIMERA | 1 | 100 | kg | / | Ho-dia | Ho-dia | 0.01 | 14806 | 148.06
| AYUDANTE DE MAESTRO ENFIERRADOR | 1 | 100 | kg | / | Ho-dia | Ho-dia | 0.01 | 11846 | 118.46
| RECARGO DESG. HERRAMIENTAS | [5 empty] | % | 10 |  | 26.652
| CAPATAZ (Controla 3 cuadrillas al dia ) | 3 | 300 | kg | / | dia | dia | 0.0033333 | 20142 | 67.14
| % LEYES SOCIALES | [5 empty] | % | 57 | - | 190.1862
ITEM | DESIGNACIÓN | [5 empty] | UNIDAD | CANTIDAD | P.U. | TOTAL
| ACERO A - 44 - 28 Ø 18 mm | [5 empty] | kg | 1 |  | 1305.9176
| Suministro y colocación |  | 75
| Acero A-44-28 incluye flete | [5 empty] | kg | 1.1 | 512 | 563.2
| ALAMB. BWG #18 x 50 | [5 empty] | kg | 0.01 | 872 | 8.72
MANO DE OBRA:
| Cuadrilla = 1 M 1ª + 1 A |  |  | kg | / | dia | dia | 0.013333
| MAESTRO ENFIERRADOR DE PRIMERA | 1 | 75 | kg | / | Ho-dia | Ho-dia | 0.013333 | 14806 | 197.4133
| AYUDANTE DE MAESTRO ENFIERRADOR | 1 | 75 | kg | / | Ho-dia | Ho-dia | 0.013333 | 11846 | 157.9467
| RECARGO DESG. HERRAMIENTAS | [5 empty] | % | 10 |  | 35.536
| CAPATAZ (Controla 3 cuadrillas al dia ) | 3 | 225 | kg | / | dia | dia | 0.0044444 | 20142 | 89.52
| % LEYES SOCIALES | [5 empty] | % | 57 | - | 253.5816
ITEM | DESIGNACIÓN | [5 empty] | UNIDAD | CANTIDAD | P.U. | TOTAL
| ACERO A - 44 - 28 Ø 22 mm | [5 empty] | kg | 1 |  | 1418.8403
| Suministro y colocación |  | 65
| Acero A-44-28 incluye flete | [5 empty] | kg | 1.1 | 512 | 563.2
| ALAMB. BWG #18 x 50 | [5 empty] | kg | 0.01 | 872 | 8.72
MANO DE OBRA:
| Cuadrilla = 1 M 1ª + 1 A |  |  | kg | / | dia | dia | 0.015385
| MAESTRO ENFIERRADOR DE PRIMERA | 1 | 65 | kg | / | Ho-dia | Ho-dia | 0.015385 | 14806 | 227.7846
| AYUDANTE DE MAESTRO ENFIERRADOR | 1 | 65 | kg | / | Ho-dia | Ho-dia | 0.015385 | 11846 | 182.2462
| RECARGO DESG. HERRAMIENTAS | [5 empty] | % | 10 |  | 41.0031
| CAPATAZ (Controla 3 cuadrillas al dia ) | 3 | 195 | kg | / | dia | dia | 0.0051282 | 20142 | 103.2923
| % LEYES SOCIALES | [5 empty] | % | 57 | - | 292.5942
ITEM | DESIGNACIÓN | [5 empty] | UNIDAD | CANTIDAD | P.U. | TOTAL
| ACERO A - 63-42 Ø 8 - Ø 10 mm | Cant | Rend | Unidad |  |  | kg | 1 |  | 1244.5182
| Suministro y colocación |  | 100
| Acero A-44-28 incluye flete y 10% pérdida | [5 empty] | kg | 1.1 | 623 | 685.3
| ALAMB. BWG #18 x 50 | [5 empty] | kg | 0.01 | 872 | 8.72
MANO DE OBRA:
| Cuadrilla = 1 M 1ª + 1 A |  |  | kg | / | dia | dia | 0.0091
| MAESTRO ENFIERRADOR DE PRIMERA | 1 | 100 | kg | / | Ho-dia | Ho-dia | 0.01 | 14806 | 148.06
| AYUDANTE DE MAESTRO ENFIERRADOR | 1 | 100 | kg | / | Ho-dia | Ho-dia | 0.01 | 11846 | 118.46
| RECARGO DESG. HERRAMIENTAS | [5 empty] | % | 10 |  | 26.652
| CAPATAZ (Controla 3 cuadrillas al dia ) | 3 | 300 | kg | / | dia | dia | 0.0033333 | 20142 | 67.14
| % LEYES SOCIALES | [5 empty] | % | 57 | - | 190.1862
ITEM | DESIGNACIÓN | [5 empty] | UNIDAD | CANTIDAD | P.U. | TOTAL
| ACERO A - 63-42 Ø 12 mm | [5 empty] | kg | 1 |  | 1244.5182
| Suministro y colocación |  | 100
| Acero A-44-28 incluye flete | [5 empty] | kg | 1.1 | 623 | 685.3
| ALAMB. BWG #18 x 50 | [5 empty] | kg | 0.01 | 872 | 8.72
MANO DE OBRA:
| Cuadrilla = 1 M 1ª + 1 A |  |  | kg | / | dia | dia | 0.01
| MAESTRO ENFIERRADOR DE PRIMERA | 1 | 100 | kg | / | Ho-dia | Ho-dia | 0.01 | 14806 | 148.06
| AYUDANTE DE MAESTRO ENFIERRADOR | 1 | 100 | kg | / | Ho-dia | Ho-dia | 0.01 | 11846 | 118.46
| RECARGO DESG. HERRAMIENTAS | [5 empty] | % | 10 |  | 26.652
| CAPATAZ (Controla 3 cuadrillas al dia ) | 3 | 300 | kg | / | dia | dia | 0.0033333 | 20142 | 67.14
| % LEYES SOCIALES | [5 empty] | % | 57 | - | 190.1862
ITEM | DESIGNACIÓN | [5 empty] | UNIDAD | CANTIDAD | P.U. | TOTAL
| ACERO A - 63-42 Ø 18 mm | [5 empty] | kg | 1 |  | 1428.0176
| Suministro y colocación |  | 75
| Acero A-44-28 incluye flete | [5 empty] | kg | 1.1 | 623 | 685.3
| ALAMB. BWG #18 x 50 | [5 empty] | kg | 0.01 | 872 | 8.72
MANO DE OBRA:
| Cuadrilla = 1 M 1ª + 1 A |  |  | kg | / | dia | dia | 0.013333
| MAESTRO ENFIERRADOR DE PRIMERA | 1 | 75 | kg | / | Ho-dia | Ho-dia | 0.013333 | 14806 | 197.4133
| AYUDANTE DE MAESTRO ENFIERRADOR | 1 | 75 | kg | / | Ho-dia | Ho-dia | 0.013333 | 11846 | 157.9467
| RECARGO DESG. HERRAMIENTAS | [5 empty] | % | 10 |  | 35.536
| CAPATAZ (Controla 3 cuadrillas al dia ) | 3 | 225 | kg | / | dia | dia | 0.0044444 | 20142 | 89.52
| % LEYES SOCIALES | [5 empty] | % | 57 | - | 253.5816
ITEM | DESIGNACIÓN | [5 empty] | UNIDAD | CANTIDAD | P.U. | TOTAL
| ACERO A - 63-42 Ø 22 mm | [5 empty] | kg | 1 |  | 1540.9403
| Suministro y colocación |  | 65
| Acero A-44-28 incluye flete | [5 empty] | kg | 1.1 | 623 | 685.3
| ALAMB. BWG #18 x 50 | [5 empty] | kg | 0.01 | 872 | 8.72
MANO DE OBRA:
| Cuadrilla = 1 M 1ª + 1 A |  |  | kg | / | dia | dia | 0.015385
| MAESTRO ENFIERRADOR DE PRIMERA | 1 | 65 | kg | / | Ho-dia | Ho-dia | 0.015385 | 14806 | 227.7846
| AYUDANTE DE MAESTRO ENFIERRADOR | 1 | 65 | kg | / | Ho-dia | Ho-dia | 0.015385 | 11846 | 182.2462
| RECARGO DESG. HERRAMIENTAS | [5 empty] | % | 10 |  | 41.0031
| CAPATAZ (Controla 3 cuadrillas al dia ) | 3 | 195 | kg | / | dia | dia | 0.0051282 | 20142 | 103.2923
| % LEYES SOCIALES | [5 empty] | % | 57 | - | 292.5942
ITEM | DESIGNACIÓN | [5 empty] | UNIDAD | CANTIDAD | P.U. | TOTAL
| MALLA ACMA C-92 (2,6 x 5 m) | [5 empty] | m2 | 1 |  | 2416.7942
| Suministro y colocación |  | 65
| MALLA ACMA C-92 (2,6 x 5 m) | 1 | 13 |  |  |  | unid | 0.076923 | 20295 | 1561.1538
| ALAMB. BWG #18 x 50 | [5 empty] | kg | 0.01 | 872 | 8.72
MANO DE OBRA:
| Cuadrilla = 1 M 1ª + 1 A |  |  | m2 | / | dia | dia
| MAESTRO ENFIERRADOR DE PRIMERA | 1 | 65 | m2 | / | Ho-dia | Ho-dia | 0.015385 | 14806 | 227.7846
| AYUDANTE DE MAESTRO ENFIERRADOR | 1 | 65 | m2 | / | Ho-dia | Ho-dia | 0.015385 | 11846 | 182.2462
| RECARGO DESG. HERRAMIENTAS | [5 empty] | % | 10 |  | 41.0031
| CAPATAZ (Controla 3 cuadrillas al dia ) | 3 | 195 | m2 | / | dia | dia | 0.0051282 | 20142 | 103.2923
| % LEYES SOCIALES | [5 empty] | % | 57 | - | 292.5942
ITEM | DESIGNACIÓN | [5 empty] | UNIDAD | CANTIDAD | P.U. | TOTAL
| MALLA ACMA C-139 (2,6 x 5 m) | [5 empty] | m2 | 1 |  | 3212.7942
| Suministro y colocación |  | 65
| MALLA ACMA C-139 (2,6 x 5 m) | 1 | 13 |  |  |  | unid | 0.076923 | 30643 | 2357.1538
| ALAMB. BWG #18 x 50 | [5 empty] | kg | 0.01 | 872 | 8.72
MANO DE OBRA:
| Cuadrilla = 1 M 1ª + 1 A |  |  | m2 | / | dia | dia
| MAESTRO ENFIERRADOR DE PRIMERA | 1 | 65 | m2 | / | Ho-dia | Ho-dia | 0.015385 | 14806 | 227.7846
| AYUDANTE DE MAESTRO ENFIERRADOR | 1 | 65 | m2 | / | Ho-dia | Ho-dia | 0.015385 | 11846 | 182.2462
| RECARGO DESG. HERRAMIENTAS | [5 empty] | % | 10 |  | 41.0031
| CAPATAZ (Controla 3 cuadrillas al dia ) | 3 | 195 | m2 | / | dia | dia | 0.0051282 | 20142 | 103.2923
| % LEYES SOCIALES | [5 empty] | % | 57 | - | 292.5942
ITEM | DESIGNACIÓN | [5 empty] | UNIDAD | CANTIDAD | P.U. | TOTAL
| MALLA ACMA C-188 (2,6 x 5 m) 28.34 kg | [5 empty] | m2 | 1 |  | 4094.5634
| Suministro y colocación |  | 65
| MALLA ACMA C-188 (2,6 x 5 m) 28.34 kg | 1 | 13 |  |  |  | unid | 0.076923 | 42106 | 3238.9231
| ALAMB. BWG #18 x 50 | [5 empty] | kg | 0.01 | 872 | 8.72
MANO DE OBRA:
| Cuadrilla = 1 M 1ª + 1 A |  |  | m2 | / | dia | dia
| MAESTRO ENFIERRADOR DE PRIMERA | 1 | 65 | m2 | / | Ho-dia | Ho-dia | 0.015385 | 14806 | 227.7846
| AYUDANTE DE MAESTRO ENFIERRADOR | 1 | 65 | m2 | / | Ho-dia | Ho-dia | 0.015385 | 11846 | 182.2462
| RECARGO DESG. HERRAMIENTAS | [5 empty] | % | 10 |  | 41.0031
| CAPATAZ (Controla 3 cuadrillas al dia ) | 3 | 195 | m2 | / | dia | dia | 0.0051282 | 20142 | 103.2923
| % LEYES SOCIALES | [5 empty] | % | 57 | - | 292.5942
ITEM | DESIGNACIÓN | [5 empty] | UNIDAD | CANTIDAD | P.U. | TOTAL
| MALLA ACMA C-196 (2,6 x 5 m) | [5 empty] | m2 | 1 |  | 4321.5134
| Suministro y colocación |  | 52
| MALLA ACMA C-196 (2,6 x 5 m) | 1 | 13 |  |  |  | unid | 0.076923 | 43293 | 3330.2308
| ALAMB. BWG #18 x 50 | [5 empty] | kg | 0.01 | 872 | 8.72
MANO DE OBRA:
| Cuadrilla = 1 M 1ª + 1 A |  |  | m2 | / | dia | dia
| MAESTRO ENFIERRADOR DE PRIMERA | 1 | 52 | m2 | / | Ho-dia | Ho-dia | 0.019231 | 14806 | 284.7308
| AYUDANTE DE MAESTRO ENFIERRADOR | 1 | 65 | m2 | / | Ho-dia | Ho-dia | 0.015385 | 11846 | 182.2462
| RECARGO DESG. HERRAMIENTAS | [5 empty] | % | 10 |  | 46.6977
| CAPATAZ (Controla 3 cuadrillas al dia ) | 3 | 156 | m2 | / | dia | dia | 0.0064103 | 20142 | 129.1154
| % LEYES SOCIALES | [5 empty] | % | 57 | - | 339.7726
ITEM | DESIGNACIÓN | [5 empty] | UNIDAD | CANTIDAD | P.U. | TOTAL
| MALLA ACMA C-257 (2,6 x 5 m) | [5 empty] | m2 | 1 |  | 5395.9749
| Suministro y colocación |  | 52
| MALLA ACMA C-257 (2,6 x 5 m) | 1 | 13 |  |  |  | unid | 0.076923 | 57261 | 4404.6923
| ALAMB. BWG #18 x 50 | [5 empty] | kg | 0.01 | 872 | 8.72
MANO DE OBRA:
| Cuadrilla = 1 M 1ª + 1 A |  |  | m2 | / | dia | dia
| MAESTRO ENFIERRADOR DE PRIMERA | 1 | 52 | m2 | / | Ho-dia | Ho-dia | 0.019231 | 14806 | 284.7308
| AYUDANTE DE MAESTRO ENFIERRADOR | 1 | 65 | m2 | / | Ho-dia | Ho-dia | 0.015385 | 11846 | 182.2462
| RECARGO DESG. HERRAMIENTAS | [5 empty] | % | 10 |  | 46.6977
| CAPATAZ (Controla 3 cuadrillas al dia ) | 3 | 156 | m2 | / | dia | dia | 0.0064103 | 20142 | 129.1154
| % LEYES SOCIALES | [5 empty] | % | 57 | - | 339.7726

## Acero $max (hidden)
ITEM | DESIGNACIÓN | [5 empty] | UNIDAD | CANTIDAD | P.U. | TOTAL
| ACERO A - 44 - 28 Ø 8 - Ø 10 mm | Cant | Rend | Unidad |  |  | kg | 1 |  | 1279.5659
| Suministro y colocación |  | 88
| Acero A-44-28 incluye flete y 10% pérdida | [5 empty] | kg | 1.1 | 550 | 605
| ALAMB. BWG #18 x 50 | [5 empty] | kg | 0.01 | 872 | 8.72
MANO DE OBRA:
Cuadrilla = 1 M 1ª + 1 A
| MAESTRO ENFIERRADOR DE PRIMERA | 1 | 88 | kg | / | Ho-dia | Ho-dia | 0.011364 | 16492 | 187.4091
| AYUDANTE DE MAESTRO ENFIERRADOR | 1 | 88 | kg | / | Ho-dia | Ho-dia | 0.011364 | 11846 | 134.6136
| RECARGO DESG. HERRAMIENTAS | [5 empty] | % | 10 |  | 32.2023
| CAPATAZ (Controla 3 cuadrillas al dia ) | 3 | 264 | kg | / | dia | dia | 0.0037879 | 21535 | 81.572
| % LEYES SOCIALES | [5 empty] | % | 57 | - | 230.049
ITEM | DESIGNACIÓN | [5 empty] | UNIDAD | CANTIDAD | P.U. | TOTAL
| ACERO A - 44 - 28 Ø 12 mm | [5 empty] | kg | 1 |  | 1346.1505
| Suministro y colocación |  | 80
| Acero A-44-28 incluye flete | [5 empty] | kg | 1.1 | 550 | 605
| ALAMB. BWG #18 x 50 | [5 empty] | kg | 0.01 | 872 | 8.72
MANO DE OBRA:
| Cuadrilla = 1 M 1ª + 1 A |  |  | kg | / | dia | dia | 0.01
| MAESTRO ENFIERRADOR DE PRIMERA | 1 | 80 | kg | / | Ho-dia | Ho-dia | 0.0125 | 16492 | 206.15
| AYUDANTE DE MAESTRO ENFIERRADOR | 1 | 80 | kg | / | Ho-dia | Ho-dia | 0.0125 | 11846 | 148.075
| RECARGO DESG. HERRAMIENTAS | [5 empty] | % | 10 |  | 35.4225
| CAPATAZ (Controla 3 cuadrillas al dia ) | 3 | 240 | kg | / | dia | dia | 0.0041667 | 21535 | 89.7292
| % LEYES SOCIALES | [5 empty] | % | 57 | - | 253.0539
ITEM | DESIGNACIÓN | [5 empty] | UNIDAD | CANTIDAD | P.U. | TOTAL
| ACERO A - 44 - 28 Ø 18 mm | [5 empty] | kg | 1 |  | 1590.2941
| Suministro y colocación |  | 60
| Acero A-44-28 incluye flete | [5 empty] | kg | 1.1 | 550 | 605
| ALAMB. BWG #18 x 50 | [5 empty] | kg | 0.01 | 872 | 8.72
MANO DE OBRA:
| Cuadrilla = 1 M 1ª + 1 A |  |  | kg | / | dia | dia | 0.013333
| MAESTRO ENFIERRADOR DE PRIMERA | 1 | 60 | kg | / | Ho-dia | Ho-dia | 0.016667 | 16492 | 274.8667
| AYUDANTE DE MAESTRO ENFIERRADOR | 1 | 60 | kg | / | Ho-dia | Ho-dia | 0.016667 | 11846 | 197.4333
| RECARGO DESG. HERRAMIENTAS | [5 empty] | % | 10 |  | 47.23
| CAPATAZ (Controla 3 cuadrillas al dia ) | 3 | 180 | kg | / | dia | dia | 0.0055556 | 21535 | 119.6389
| % LEYES SOCIALES | [5 empty] | % | 57 | - | 337.4052
ITEM | DESIGNACIÓN | [5 empty] | UNIDAD | CANTIDAD | P.U. | TOTAL
| ACERO A - 44 - 28 Ø 22 mm | [5 empty] | kg | 1 |  | 1740.5362
| Suministro y colocación |  | 52
| Acero A-44-28 incluye flete | [5 empty] | kg | 1.1 | 550 | 605
| ALAMB. BWG #18 x 50 | [5 empty] | kg | 0.01 | 872 | 8.72
MANO DE OBRA:
| Cuadrilla = 1 M 1ª + 1 A |  |  | kg | / | dia | dia | 0.015385
| MAESTRO ENFIERRADOR DE PRIMERA | 1 | 52 | kg | / | Ho-dia | Ho-dia | 0.019231 | 16492 | 317.1538
| AYUDANTE DE MAESTRO ENFIERRADOR | 1 | 52 | kg | / | Ho-dia | Ho-dia | 0.019231 | 11846 | 227.8077
| RECARGO DESG. HERRAMIENTAS | [5 empty] | % | 10 |  | 54.4962
| CAPATAZ (Controla 3 cuadrillas al dia ) | 3 | 156 | kg | / | dia | dia | 0.0064103 | 21535 | 138.0449
| % LEYES SOCIALES | [5 empty] | % | 57 | - | 389.3137
ITEM | DESIGNACIÓN | [5 empty] | UNIDAD | CANTIDAD | P.U. | TOTAL
| ACERO A - 63-42 Ø 8 - Ø 10 mm | Cant | Rend | Unidad |  |  | kg | 1 |  | 1456.1505
| Suministro y colocación |  | 80
| Acero A-44-28 incluye flete y 10% pérdida | [5 empty] | kg | 1.1 | 650 | 715
| ALAMB. BWG #18 x 50 | [5 empty] | kg | 0.01 | 872 | 8.72
MANO DE OBRA:
| Cuadrilla = 1 M 1ª + 1 A |  |  | kg | / | dia | dia | 0.0091
| MAESTRO ENFIERRADOR DE PRIMERA | 1 | 80 | kg | / | Ho-dia | Ho-dia | 0.0125 | 16492 | 206.15
| AYUDANTE DE MAESTRO ENFIERRADOR | 1 | 80 | kg | / | Ho-dia | Ho-dia | 0.0125 | 11846 | 148.075
| RECARGO DESG. HERRAMIENTAS | [5 empty] | % | 10 |  | 35.4225
| CAPATAZ (Controla 3 cuadrillas al dia ) | 3 | 240 | kg | / | dia | dia | 0.0041667 | 21535 | 89.7292
| % LEYES SOCIALES | [5 empty] | % | 57 | - | 253.0539
ITEM | DESIGNACIÓN | [5 empty] | UNIDAD | CANTIDAD | P.U. | TOTAL
| ACERO A - 63-42 Ø 12 mm | [5 empty] | kg | 1 |  | 1456.1505
| Suministro y colocación |  | 80
| Acero A-44-28 incluye flete | [5 empty] | kg | 1.1 | 650 | 715
| ALAMB. BWG #18 x 50 | [5 empty] | kg | 0.01 | 872 | 8.72
MANO DE OBRA:
| Cuadrilla = 1 M 1ª + 1 A |  |  | kg | / | dia | dia | 0.01
| MAESTRO ENFIERRADOR DE PRIMERA | 1 | 80 | kg | / | Ho-dia | Ho-dia | 0.0125 | 16492 | 206.15
| AYUDANTE DE MAESTRO ENFIERRADOR | 1 | 80 | kg | / | Ho-dia | Ho-dia | 0.0125 | 11846 | 148.075
| RECARGO DESG. HERRAMIENTAS | [5 empty] | % | 10 |  | 35.4225
| CAPATAZ (Controla 3 cuadrillas al dia ) | 3 | 240 | kg | / | dia | dia | 0.0041667 | 21535 | 89.7292
| % LEYES SOCIALES | [5 empty] | % | 57 | - | 253.0539
ITEM | DESIGNACIÓN | [5 empty] | UNIDAD | CANTIDAD | P.U. | TOTAL
| ACERO A - 63-42 Ø 18 mm | [5 empty] | kg | 1 |  | 1700.2941
| Suministro y colocación |  | 60
| Acero A-44-28 incluye flete | [5 empty] | kg | 1.1 | 650 | 715
| ALAMB. BWG #18 x 50 | [5 empty] | kg | 0.01 | 872 | 8.72
MANO DE OBRA:
| Cuadrilla = 1 M 1ª + 1 A |  |  | kg | / | dia | dia | 0.013333
| MAESTRO ENFIERRADOR DE PRIMERA | 1 | 60 | kg | / | Ho-dia | Ho-dia | 0.016667 | 16492 | 274.8667
| AYUDANTE DE MAESTRO ENFIERRADOR | 1 | 60 | kg | / | Ho-dia | Ho-dia | 0.016667 | 11846 | 197.4333
| RECARGO DESG. HERRAMIENTAS | [5 empty] | % | 10 |  | 47.23
| CAPATAZ (Controla 3 cuadrillas al dia ) | 3 | 180 | kg | / | dia | dia | 0.0055556 | 21535 | 119.6389
| % LEYES SOCIALES | [5 empty] | % | 57 | - | 337.4052
ITEM | DESIGNACIÓN | [5 empty] | UNIDAD | CANTIDAD | P.U. | TOTAL
| ACERO A - 63-42 Ø 22 mm | [5 empty] | kg | 1 |  | 1850.5362
| Suministro y colocación |  | 52
| Acero A-44-28 incluye flete | [5 empty] | kg | 1.1 | 650 | 715
| ALAMB. BWG #18 x 50 | [5 empty] | kg | 0.01 | 872 | 8.72
MANO DE OBRA:
| Cuadrilla = 1 M 1ª + 1 A |  |  | kg | / | dia | dia | 0.015385
| MAESTRO ENFIERRADOR DE PRIMERA | 1 | 52 | kg | / | Ho-dia | Ho-dia | 0.019231 | 16492 | 317.1538
| AYUDANTE DE MAESTRO ENFIERRADOR | 1 | 52 | kg | / | Ho-dia | Ho-dia | 0.019231 | 11846 | 227.8077
| RECARGO DESG. HERRAMIENTAS | [5 empty] | % | 10 |  | 54.4962
| CAPATAZ (Controla 3 cuadrillas al dia ) | 3 | 156 | kg | / | dia | dia | 0.0064103 | 21535 | 138.0449
| % LEYES SOCIALES | [5 empty] | % | 57 | - | 389.3137
ITEM | DESIGNACIÓN | [5 empty] | UNIDAD | CANTIDAD | P.U. | TOTAL
| MALLA ACMA C-92 (2,6 x 5 m) | [5 empty] | m2 | 1 |  | 2781.91
| Suministro y colocación |  | 52
| MALLA ACMA C-92 (2,6 x 5 m) | 1 | 13 |  |  |  | unid | 0.076923 | 22392 | 1722.4615
| ALAMB. BWG #18 x 50 | [5 empty] | kg | 0.01 | 872 | 8.72
MANO DE OBRA:
| Cuadrilla = 1 M 1ª + 1 A |  |  | m2 | / | dia | dia
| MAESTRO ENFIERRADOR DE PRIMERA | 1 | 52 | m2 | / | Ho-dia | Ho-dia | 0.019231 | 16492 | 317.1538
| AYUDANTE DE MAESTRO ENFIERRADOR | 1 | 65 | m2 | / | Ho-dia | Ho-dia | 0.015385 | 11846 | 182.2462
| RECARGO DESG. HERRAMIENTAS | [5 empty] | % | 10 |  | 49.94
| CAPATAZ (Controla 3 cuadrillas al dia ) | 3 | 156 | m2 | / | dia | dia | 0.0064103 | 21535 | 138.0449
| % LEYES SOCIALES | [5 empty] | % | 57 | - | 363.3436
ITEM | DESIGNACIÓN | [5 empty] | UNIDAD | CANTIDAD | P.U. | TOTAL
| MALLA ACMA C-139 (2,6 x 5 m) | [5 empty] | m2 | 1 |  | 3466.9869
| Suministro y colocación |  | 52
| MALLA ACMA C-139 (2,6 x 5 m) | 1 | 13 |  |  |  | unid | 0.076923 | 31298 | 2407.5385
| ALAMB. BWG #18 x 50 | [5 empty] | kg | 0.01 | 872 | 8.72
MANO DE OBRA:
| Cuadrilla = 1 M 1ª + 1 A |  |  | m2 | / | dia | dia
| MAESTRO ENFIERRADOR DE PRIMERA | 1 | 52 | m2 | / | Ho-dia | Ho-dia | 0.019231 | 16492 | 317.1538
| AYUDANTE DE MAESTRO ENFIERRADOR | 1 | 65 | m2 | / | Ho-dia | Ho-dia | 0.015385 | 11846 | 182.2462
| RECARGO DESG. HERRAMIENTAS | [5 empty] | % | 10 |  | 49.94
| CAPATAZ (Controla 3 cuadrillas al dia ) | 3 | 156 | m2 | / | dia | dia | 0.0064103 | 21535 | 138.0449
| % LEYES SOCIALES | [5 empty] | % | 57 | - | 363.3436
ITEM | DESIGNACIÓN | [5 empty] | UNIDAD | CANTIDAD | P.U. | TOTAL
| MALLA ACMA C-188 (2,6 x 5 m) 28.34 kg | [5 empty] | m2 | 1 |  | 4523.6023
| Suministro y colocación |  | 52
| MALLA ACMA C-188 (2,6 x 5 m) 28.34 kg | 1 | 13 |  |  |  | unid | 0.076923 | 45034 | 3464.1538
| ALAMB. BWG #18 x 50 | [5 empty] | kg | 0.01 | 872 | 8.72
MANO DE OBRA:
| Cuadrilla = 1 M 1ª + 1 A |  |  | m2 | / | dia | dia
| MAESTRO ENFIERRADOR DE PRIMERA | 1 | 52 | m2 | / | Ho-dia | Ho-dia | 0.019231 | 16492 | 317.1538
| AYUDANTE DE MAESTRO ENFIERRADOR | 1 | 65 | m2 | / | Ho-dia | Ho-dia | 0.015385 | 11846 | 182.2462
| RECARGO DESG. HERRAMIENTAS | [5 empty] | % | 10 |  | 49.94
| CAPATAZ (Controla 3 cuadrillas al dia ) | 3 | 156 | m2 | / | dia | dia | 0.0064103 | 21535 | 138.0449
| % LEYES SOCIALES | [5 empty] | % | 57 | - | 363.3436
ITEM | DESIGNACIÓN | [5 empty] | UNIDAD | CANTIDAD | P.U. | TOTAL
| MALLA ACMA C-196 (2,6 x 5 m) | [5 empty] | m2 | 1 |  | 4740.4653
| Suministro y colocación |  | 41
| MALLA ACMA C-196 (2,6 x 5 m) | 1 | 13 |  |  |  | unid | 0.076923 | 45250 | 3480.7692
| ALAMB. BWG #18 x 50 | [5 empty] | kg | 0.01 | 872 | 8.72
MANO DE OBRA:
| Cuadrilla = 1 M 1ª + 1 A |  |  | m2 | / | dia | dia
| MAESTRO ENFIERRADOR DE PRIMERA | 1 | 41 | m2 | / | Ho-dia | Ho-dia | 0.02439 | 16492 | 402.2439
| AYUDANTE DE MAESTRO ENFIERRADOR | 1 | 65 | m2 | / | Ho-dia | Ho-dia | 0.015385 | 11846 | 182.2462
| RECARGO DESG. HERRAMIENTAS | [5 empty] | % | 10 |  | 58.449
| CAPATAZ (Controla 3 cuadrillas al dia ) | 3 | 123 | m2 | / | dia | dia | 0.0081301 | 21535 | 175.0813
| % LEYES SOCIALES | [5 empty] | % | 57 | - | 432.9557
ITEM | DESIGNACIÓN | [5 empty] | UNIDAD | CANTIDAD | P.U. | TOTAL
| MALLA ACMA C-257 (2,6 x 5 m) | [5 empty] | m2 | 1 |  | 6000.2345
| Suministro y colocación |  | 41
| MALLA ACMA C-257 (2,6 x 5 m) | 1 | 13 |  |  |  | unid | 0.076923 | 61627 | 4740.5385
| ALAMB. BWG #18 x 50 | [5 empty] | kg | 0.01 | 872 | 8.72
MANO DE OBRA:
| Cuadrilla = 1 M 1ª + 1 A |  |  | m2 | / | dia | dia
| MAESTRO ENFIERRADOR DE PRIMERA | 1 | 41 | m2 | / | Ho-dia | Ho-dia | 0.02439 | 16492 | 402.2439
| AYUDANTE DE MAESTRO ENFIERRADOR | 1 | 65 | m2 | / | Ho-dia | Ho-dia | 0.015385 | 11846 | 182.2462
| RECARGO DESG. HERRAMIENTAS | [5 empty] | % | 10 |  | 58.449
| CAPATAZ (Controla 3 cuadrillas al dia ) | 3 | 123 | m2 | / | dia | dia | 0.0081301 | 21535 | 175.0813
| % LEYES SOCIALES | [5 empty] | % | 57 | - | 432.9557

## Mov. Tierras $min (hidden)
ITEM | DESIGNACIÓN | [5 empty] | UNIDAD | CANTIDAD | P.U. | TOTAL
| EXCAVACION CON MAQUINA | Cant | Rend | Unidad |  |  | m3 | 1 |  | 1645.1476
12
(Terreno semi-duro )
| RETROEXCAVADORA 4X4 | 1 | 12 | m3 | / | hr | hr | 0.083333 | 16000 | 1333.3333
| JORNALERO (Despejes, trazados y combustible) | 1 | 102 | m3 | / | dia | dia | 0.0098039 | 10187 | 99.8725
(Tiempo diario de trabajo 8 hr)
| CAPATAZ ( Controla el 50% del dia ) | 0.5 | 204 | m3 | / | dia | dia | 0.004902 | 20142 | 98.7353
| % LEYES SOCIALES | [5 empty] | % | 57 | - | 113.2065
ITEM | DESIGNACIÓN | [5 empty] | UNIDAD | CANTIDAD | P.U. | TOTAL
| EXCAVACION A MANO (terreno semi-blando) | Cant | Rend | Unidad |  |  | m3 | 1 |  | 4366.1189
| ( Terreno semi-blando) |  | 4.5
| JORNALERO (Tiempo diario de trabajo = 8,5 hr ) | 1 | 4.5 | m3 | / | dia | dia | 0.22222 | 10187 | 2263.7778
| RECARGO DESGASTE DE HERRAMIENTAS | [5 empty] | % | 10 |  | 226.3778
| CAPATAZ ( Controla a 12 Jornales al dia ) | 0.083333 | 54 | m3 | / | dia | dia | 0.018519 | 20142 | 373
| % LEYES SOCIALES | [5 empty] | % | 57 |  | 1502.9633
ITEM | DESIGNACIÓN | [5 empty] | UNIDAD | CANTIDAD | P.U. | TOTAL
| EXCAVACION A MANO (terreno Semi-Duro) | Cant | Rend | Unidad |  |  | m3 | 1 |  | 7859.014
| ( Terreno semi-duro) |  | 2.5
| JORNALERO (Tiempo diario de trabajo = 8,5 hr ) | 1 | 2.5 | m3 | / | dia | dia | 0.4 | 10187 | 4074.8
| RECARGO DESGASTE DE HERRAMIENTAS | [5 empty] | % | 10 |  | 407.48
| CAPATAZ ( Controla a 12 Jornales al dia ) | 0.083333 | 30 | m3 | / | dia | dia | 0.033333 | 20142 | 671.4
| % LEYES SOCIALES | [5 empty] | % | 57 | - | 2705.334
ITEM | DESIGNACIÓN | [5 empty] | UNIDAD | CANTIDAD | P.U. | TOTAL
| RELLENO ESTRUCTURAL MANUAL POR CAPAS | Cant | Rend | Unidad |  |  | m3 | 1 |  | 10399.36
| Cuadrilla =1,5 A |  | 6 | m3 | / | dia | dia
| JORNALEROS (Tiempo diario de trabajo = 8,5 hr ) | 1.5 | 4 | m3 | / | dia | Ho-dia | 0.25 | 10187 | 2546.75
| RECARGO DESGASTE DE HERRAMIENTAS |  |  |  |  | % |  | 10 |  | 254.675
COMPACTACION:
| PLACA COMPACTADORA 80 KG. (50 x 50cm) | 1 | 7.2 | m3 | / | dia | dia | 0.13889 | 15000 | 2083.3333
(Incluye combustible)
| ESTANQUE | 1 | 36 | m3 | / | dia | dia | 0.027778 | 8500 | 236.1111
| JORNALERO ( Operador de la máquina ) | 1 | 7.2 | m3 | / | dia | dia | 0.13889 | 10187 | 1414.8611
| RECARGO DESGASTE DE HERRAMIENTAS |  |  |  |  | % |  | 10 | - | 141.4861
| CAPATAZ ( Controla 1/3 del dia ) | 0.33333 | 21.6 | m3 | / | dia | dia | 0.046296 | 20142 | 932.5
| % LEYES SOCIALES |  |  |  |  | % |  | 57 |  | 2789.6433
ITEM | DESIGNACIÓN | [5 empty] | UNIDAD | CANTIDAD | P.U. | TOTAL
| MEJORAMIENTO BASE CON GRAVILLA 3/4 | Cant | Rend | Unidad |  |  | m3 | 1 |  | 14132.5243
| Cuadrilla =1,5 A |  | 10 | m3 | / | dia | dia
| JORNALEROS (Tiempo diario de trabajo = 8,5 hr ) | 1.5 | 6.6667 | m3 | / | Ho-dia | dia | 0.15 | 10187 | 1528.05
| RECARGO DESGASTE DE HERRAMIENTAS | [5 empty] | % | 10 |  | 152.805
COMPACTACION:
| PLACA COMPACTADORA 80 KG. (50 x 50cm) | 1 | 12 | m3 | / | dia | dia | 0.083333 | 15000 | 1250
| ESTANQUE | 1 | 60 | m3 | / | dia | dia | 0.016667 | 8500 | 141.6667
| COMBUSTIBLE (Rendimiento = 2,5 lt/hr) | [5 empty] | lt | 1.77 | 900 | 1593
| GRAVILLA 3/4 CON FLETE | 1.15 |  |  |  |  | m3 | 1.15 | 5552 | 6384.8
| JORNALERO ( Operador de la máquina ) | 1 | 12 | m3 | / | dia | dia | 0.083333 | 10187 | 848.9167
| CAPATAZ ( Controla 1/3 del dia ) | 0.33333 | 36 | m3 | / | dia | dia | 0.027778 | 20142 | 559.5
| % LEYES SOCIALES | [5 empty] | % | 57 |  | 1673.786
ITEM | DESIGNACIÓN | [5 empty] | UNIDAD | CANTIDAD | P.U. | TOTAL
| ESCARPE CON MAQUINA | Cant | Rend | Unidad |  |  | m3 | 1 |  | 725.9554
| BULLDOZER D-4E(incluye operador y combustible) | 1 | 50 | m3 | / | hr | hr | 0.02 | 32556 | 651.12
( Tiempo diario de trabajo = 8,5 hr )
| JORNALERO ( Petroleo y demarcación ) | 1 | 425 | m3 | / | dia | dia | 0.0023529 | 10187 | 23.9694
( Tiempo diario de trabajo = 8,5 hr )
| CAPATAZ ( Controla el 50% del día) | 0.5 | 850 | m3 | / | dia | dia | 0.0011765 | 20142 | 23.6965
| % LEYES SOCIALES | [5 empty] | % | 57 |  | 27.1696
ITEM | DESIGNACIÓN | [5 empty] | UNIDAD | CANTIDAD | P.U. | TOTAL
| SELECCION MATERIAL Y ACOPIO PARA DE TERRAPLENES: | Cant | Rend | Unidad |  |  | m3 | 1 |  | 1722.6549
| RETROEXCAVADORA 4X4 | 1 | 12 | m3 | / | hr | hr | 0.083333 | 16000 | 1333.3333
y combustible) ( Tiempo de trabajo diario = 8,5 hr )
| JORNALERO(Petroleo,demarcación y sobretamaño) | 1 | 102 | m3 | / | dia | dia | 0.0098039 | 10187 | 99.8725
(Tiempo diario de trabajo = 8,5 hr)
| CAPATAZ ( Controla el 75% del dia ) | 0.75 | 136 | m3 | / | dia | dia | 0.0073529 | 20142 | 148.1029
| % LEYES SOCIALES | [5 empty] | % | 57 |  | 141.346
ITEM | DESIGNACIÓN | [5 empty] | UNIDAD | CANTIDAD | P.U. | TOTAL
| COLOCACION Y DISTRIBUCION DE MATERIAL CON BULLDOZER (para terraplenes menores) | Cant | Rend | Unidad |  |  | m3 | 1 |  | 1333.8466 | 1333.8466
| BULLDOZER D-4E(incluye operador y combustible) | 1 | 28 | m3 | / | hr | hr | 0.035714 | 32556 | 1162.7143
( Tiempo diario de trabajo = 8,5 hr )
| JORNALERO (Tiempo diario de trabajo =8,5 hr ) | 1 | 238 | m3 | / | dia | dia | 0.0042017 | 10187 | 42.8025
( Petroleo, demarcación y sobretamaño)
| CAPATAZ ( Controla el 75% del dia ) | 0.75 | 317.3333 | m3 | / | dia | dia | 0.0031513 | 20142 | 63.4727
| RECARGO DESGASTE DE HERRAMIENTAS | [5 empty] | % | 10 |  | 4.2803
| % LEYES SOCIALES | [5 empty] | % | 57 |  | 60.5769
ITEM | DESIGNACIÓN | [5 empty] | UNIDAD | CANTIDAD | P.U. | TOTAL
| COLOCACION DE MATERIAL PARA TERRAPLENES CON CAMION TOLVA | Cant | Rend | Unidad |  |  | m3 | 1 |  | 1369.7489 | 1369.7489
15685.891
| CAMION TOLVA 7 m3 ( Incluye operador | 1 | 16 | m3 | / | hr | hr | 0.0625 | 18125 | 1132.8125
y combustible) (Tiempo de trabajo diario = 8,5 hr )
| JORNALERO ( Retiro de sobretamaño y petroleo ) | 0.5 | 272 | m3 | / | dia | dia | 0.0036765 | 10187 | 37.4522
(Tiempo diario de trabajo =4,25 hr )
| CAPATAZ ( Controla el 75% del dia ) | 0.75 | 181.3333 | m3 | / | dia | dia | 0.0055147 | 20142 | 111.0772
| RECARGO DESGASTE DE HERRAMIENTAS | [5 empty] | % | 10 |  | 3.7452
| % LEYES SOCIALES | [5 empty] | % | 57 |  | 84.6618
ITEM | DESIGNACIÓN | [5 empty] | UNIDAD | CANTIDAD | P.U. | TOTAL
| COLOCACION Y DISTRIBUCIÓN DE MATERIAL PARA TERRAPLENES CON BULLDOZER | Cant | Rend | Unidad |  |  | m3 | 1 |  | 1298.1065 | 1298.1065
15685.891
| BULLDOZER D-4E (incluye operador y combustible) | 1 | 28 | m3 | / | hr | hr | 0.035714 | 32556 | 1162.7143
(TIEMPO DIARIO DE TRABAJO 8,5 HRS)
| JORNALERO (Petróleo, Demarcación y sobretamaño ) | 0.5 | 476 | m3 | / | dia | dia | 0.0021008 | 10187 | 21.4013
(Tiempo diario de trabajo =4,25 hr )
| CAPATAZ ( Controla el 75% del dia ) | 0.75 | 317.3333 | m3 | / | dia | dia | 0.0031513 | 20142 | 63.4727
| RECARGO DESGASTE DE HERRAMIENTAS | [5 empty] | % | 10 |  | 2.1401
| % LEYES SOCIALES | [5 empty] | % | 57 |  | 48.3782
ITEM | DESIGNACIÓN | [5 empty] | UNIDAD | CANTIDAD | P.U. | TOTAL
| COMPACTACION RODILLADA DE TERRAPLENES POR CAPAS CONTROLADAS | Cant | Rend | Unidad |  |  | m3 | 1 |  | 890.2895 | 890.2895
15685.891
ROD. BOMAG 7000 kg (DIN.15000 kg)
(Incluye operador y combustible)
( Tiempo de trabajo diario = 8,5 hr ), 10 PASADAS
| POR CAPAS Y 70 M3/ hr DE COMPACTACION | 1 | 70 | m3 | / | hr | hr | 0.014286 | 37000 | 528.5714
| CAMION AGUA MACK ALJIBE 10000 lt | 1 | 595 | m3 | / | dia | dia | 0.0016807 | 47501 | 79.8336
(5 LLENADOS) (Incluye operador y combustible)
MANO DE OBRA :
| Cuadrilla = 7 A | 1 | 595 | m3 | / | dia | dia | 0.0016807 | 10187 | 17.121
| JORNALEROS (Tiempo diario de trabajo = 8,5 hr ) | 7 | 85 | m3 | / | Ho-dia | Ho-dia | 0.011765 | 10187 | 119.8471
(Colocacion de capas de material, combustible etc.)
| RECARGO DESGASTE DE HERRAMIENTAS | [5 empty] | % | 10 |  | 13.6968
| CAPATAZ | 1 | 595 | m3 | / | dia | dia | 0.0016807 | 20142 | 33.8521
| % LEYES SOCIALES | [5 empty] | % | 57 |  | 97.3675
ITEM | DESIGNACIÓN | [5 empty] | UNIDAD | CANTIDAD | P.U. | TOTAL
| TRANSPORTE A BOTADERO (5 km) | Cant | Rend | Unidad |  |  | m3 | 1 |  | 1681.7115
| CAMION TOLVA 7 m3 ( Incluye operador | 1 | 102 |  |  |  | dia | 0.0098039 | 145000 | 1421.5686
| JORNALERO ( petroleo ) | 1 | 102 |  |  |  | dia | 0.0098039 | 10187 | 99.8725
| CAPATAZ ( Controla el 30% del dia ) | 0.33333 | 306 |  |  |  | día | 0.003268 | 20142 | 65.8235
| % LEYES SOCIALES | [5 empty] | % | 57 | - | 94.4468
ITEM | DESIGNACIÓN | [5 empty] | UNIDAD | CANTIDAD | P.U. | TOTAL
| MANEJO DE BOTADERO | Cant | Rend | Unidad |  |  | m3 | 1 |  | 840.8557
| BULLDOZER D-4E(incluye operador y combustible) | 1 | 204 |  |  |  | dia | 0.004902 | 145000 | 710.7843
| JORNALERO ( petroleo ) | 1 | 204 |  |  |  | dia | 0.004902 | 10187 | 49.9363
| CAPATAZ ( Controla el 30% del dia ) | 0.33333 | 612 |  |  |  | día | 0.001634 | 20142 | 32.9118
| % LEYES SOCIALES | [5 empty] | % | 57 | - | 47.2234
ITEM | DESIGNACIÓN | [5 empty] | UNIDAD | CANTIDAD | P.U. | TOTAL
| RELLENO COMÚN (COMPACTACIÓN SIMPLE) | Cant | Rend | Unidad |  |  | m3 | 1 |  | 3119.808
| Cuadrilla =1,5 A |  | 20 | m3 | / | dia | dia
| JORNALEROS (Tiempo diario de trabajo = 8,5 hr ) | 1.5 | 13.3333 | m3 | / | dia | Ho-dia | 0.075 | 10187 | 764.025
| RECARGO DESGASTE DE HERRAMIENTAS |  |  |  |  | % |  | 10 |  | 76.4025
COMPACTACION:
| PLACA COMPACTADORA 80 KG. (50 x 50cm) | 1 | 24 | m3 | / | dia | dia | 0.041667 | 15000 | 625
(Incluye combustible)
| ESTANQUE | 1 | 120 | m3 | / | dia | dia | 0.0083333 | 8500 | 70.8333
| JORNALERO ( Operador de la máquina ) | 1 | 24 | m3 | / | dia | dia | 0.041667 | 10187 | 424.4583
| RECARGO DESGASTE DE HERRAMIENTAS |  |  |  |  | % |  | 10 | - | 42.4458
| CAPATAZ ( Controla 1/3 del dia ) | 0.33333 | 72 | m3 | / | dia | dia | 0.013889 | 20142 | 279.75
| % LEYES SOCIALES |  |  |  |  | % |  | 57 |  | 836.893
ITEM | DESIGNACIÓN | [5 empty] | UNIDAD | CANTIDAD | P.U. | TOTAL
| COLOCACION DE MATERIAL PARA TERRAPLENES CON CAMION TOLVA | Cant | Rend | Unidad |  |  | m3 | 1 |  | 6199.6243
15685.891
| CAMION TOLVA 7 m3 ( Incluye operador | 1 | 24 | m3 | / | hr | hr | 0.041667 | 145000 | 6041.6667
y combustible) (Tiempo de trabajo diario = 8,5 hr )
| JORNALERO ( Retiro de sobretamaño y petroleo ) | 0.5 | 408 | m3 | / | dia | dia | 0.002451 | 10187 | 24.9681
(Tiempo diario de trabajo =4,25 hr )
| CAPATAZ ( Controla el 75% del dia ) | 0.75 | 272 | m3 | / | dia | dia | 0.0036765 | 20142 | 74.0515
| RECARGO DESGASTE DE HERRAMIENTAS | [5 empty] | % | 10 |  | 2.4968
| % LEYES SOCIALES | [5 empty] | % | 57 |  | 56.4412

## Mov. Tierras $max (hidden)
ITEM | DESIGNACIÓN | [5 empty] | UNIDAD | CANTIDAD | P.U. | TOTAL
| EXCAVACION CON MAQUINA | Cant | Rend | Unidad |  |  | m3 | 1 |  | 2322.1577
9
(Terreno semi-duro )
| RETROEXCAVADORA 4X4 | 1 | 9 | m3 | / | hr | hr | 0.11111 | 17029 | 1892.1111
| JORNALERO (Despejes, trazados y combustible) | 1 | 76.5 | m3 | / | dia | dia | 0.013072 | 10187 | 133.1634
(Tiempo diario de trabajo 8 hr)
| CAPATAZ ( Controla el 50% del dia ) | 0.5 | 153 | m3 | / | dia | dia | 0.0065359 | 21535 | 140.7516
| % LEYES SOCIALES | [5 empty] | % | 57 | - | 156.1316
ITEM | DESIGNACIÓN | [5 empty] | UNIDAD | CANTIDAD | P.U. | TOTAL
| EXCAVACION A MANO (terreno semi-blando) | Cant | Rend | Unidad |  |  | m3 | 1 |  | 5665.6531
| ( Terreno semi-blando) |  | 3.5
| JORNALERO (Tiempo diario de trabajo = 8,5 hr ) | 1 | 3.5 | m3 | / | dia | dia | 0.28571 | 10187 | 2910.5714
| RECARGO DESGASTE DE HERRAMIENTAS | [5 empty] | % | 10 |  | 291.0571
| CAPATAZ ( Controla a 12 Jornales al dia ) | 0.083333 | 42 | m3 | / | dia | dia | 0.02381 | 21535 | 512.7381
| % LEYES SOCIALES | [5 empty] | % | 57 |  | 1951.2864
ITEM | DESIGNACIÓN | [5 empty] | UNIDAD | CANTIDAD | P.U. | TOTAL
| EXCAVACION A MANO (terreno Semi-Duro) | Cant | Rend | Unidad |  |  | m3 | 1 |  | 9914.8929
| ( Terreno semi-duro) |  | 2
| JORNALERO (Tiempo diario de trabajo = 8,5 hr ) | 1 | 2 | m3 | / | dia | dia | 0.5 | 10187 | 5093.5
| RECARGO DESGASTE DE HERRAMIENTAS | [5 empty] | % | 10 |  | 509.35
| CAPATAZ ( Controla a 12 Jornales al dia ) | 0.083333 | 24 | m3 | / | dia | dia | 0.041667 | 21535 | 897.2917
| % LEYES SOCIALES | [5 empty] | % | 57 | - | 3414.7512
ITEM | DESIGNACIÓN | [5 empty] | UNIDAD | CANTIDAD | P.U. | TOTAL
| RELLENO ESTRUCTURAL MANUAL POR CAPAS | Cant | Rend | Unidad |  |  | m3 | 1 |  | 14881.5547
| Cuadrilla =1,5 A |  | 4.5 | m3 | / | dia | dia
| JORNALEROS (Tiempo diario de trabajo = 8,5 hr ) | 1.5 | 3 | m3 | / | dia | Ho-dia | 0.33333 | 10187 | 3395.6667
| RECARGO DESGASTE DE HERRAMIENTAS |  |  |  |  | % |  | 10 |  | 339.5667
COMPACTACION:
| PLACA COMPACTADORA 80 KG. (50 x 50cm) | 1 | 5.4 | m3 | / | dia | dia | 0.18519 | 19556 | 3621.4815
(Incluye combustible)
| ESTANQUE | 1 | 27 | m3 | / | dia | dia | 0.037037 | 9500 | 351.8519
| JORNALERO ( Operador de la máquina ) | 1 | 5.4 | m3 | / | dia | dia | 0.18519 | 10187 | 1886.4815
| RECARGO DESGASTE DE HERRAMIENTAS |  |  |  |  | % |  | 10 | - | 188.6481
| CAPATAZ ( Controla 1/3 del dia ) | 0.33333 | 16.2 | m3 | / | dia | dia | 0.061728 | 21535 | 1329.321
| % LEYES SOCIALES |  |  |  |  | % |  | 57 |  | 3768.5374
ITEM | DESIGNACIÓN | [5 empty] | UNIDAD | CANTIDAD | P.U. | TOTAL
| MEJORAMIENTO BASE CON GRAVILLA 3/4 | Cant | Rend | Unidad |  |  | m3 | 1 |  | 17076.2599
| Cuadrilla =1,5 A |  | 8 | m3 | / | dia | dia
| JORNALEROS (Tiempo diario de trabajo = 8,5 hr ) | 1.5 | 5.3333 | m3 | / | Ho-dia | dia | 0.1875 | 10187 | 1910.0625
| RECARGO DESGASTE DE HERRAMIENTAS | [5 empty] | % | 10 |  | 191.0063
COMPACTACION:
| PLACA COMPACTADORA 80 KG. (50 x 50cm) | 1 | 9.6 | m3 | / | dia | dia | 0.10417 | 19556 | 2037.0833
| ESTANQUE | 1 | 48 | m3 | / | dia | dia | 0.020833 | 9500 | 197.9167
| COMBUSTIBLE (Rendimiento = 2,5 lt/hr) | [5 empty] | lt | 1.77 | 950 | 1681.5
| GRAVILLA 3/4 CON FLETE | 1.15 |  |  |  |  | m3 | 1.15 | 6200 | 7130
| JORNALERO ( Operador de la máquina ) | 1 | 9.6 | m3 | / | dia | dia | 0.10417 | 10187 | 1061.1458
| CAPATAZ ( Controla 1/3 del dia ) | 0.33333 | 28.8 | m3 | / | dia | dia | 0.034722 | 21535 | 747.7431
| % LEYES SOCIALES | [5 empty] | % | 57 |  | 2119.8023
ITEM | DESIGNACIÓN | [5 empty] | UNIDAD | CANTIDAD | P.U. | TOTAL
| ESCARPE CON MAQUINA | Cant | Rend | Unidad |  |  | m3 | 1 |  | 1221.7605
| BULLDOZER D-4E(incluye operador y combustible) | 1 | 40 | m3 | / | hr | hr | 0.025 | 45000 | 1125
( Tiempo diario de trabajo = 8,5 hr )
| JORNALERO ( Petroleo y demarcación ) | 1 | 340 | m3 | / | dia | dia | 0.0029412 | 10187 | 29.9618
( Tiempo diario de trabajo = 8,5 hr )
| CAPATAZ ( Controla el 50% del día) | 0.5 | 680 | m3 | / | dia | dia | 0.0014706 | 21535 | 31.6691
| % LEYES SOCIALES | [5 empty] | % | 57 |  | 35.1296
ITEM | DESIGNACIÓN | [5 empty] | UNIDAD | CANTIDAD | P.U. | TOTAL
| SELECCION MATERIAL Y ACOPIO PARA DE TERRAPLENES: | Cant | Rend | Unidad |  |  | m3 | 1 |  | 2304.6137
| RETROEXCAVADORA 4X4 | 1 | 9.5 | m3 | / | hr | hr | 0.10526 | 17029 | 1792.5263
y combustible) ( Tiempo de trabajo diario = 8,5 hr )
| JORNALERO(Petroleo,demarcación y sobretamaño) | 1 | 80.75 | m3 | / | dia | dia | 0.012384 | 10187 | 126.1548
(Tiempo diario de trabajo = 8,5 hr)
| CAPATAZ ( Controla el 75% del dia ) | 0.75 | 107.6667 | m3 | / | dia | dia | 0.0092879 | 21535 | 200.0155
| % LEYES SOCIALES | [5 empty] | % | 57 |  | 185.9171
ITEM | DESIGNACIÓN | [5 empty] | UNIDAD | CANTIDAD | P.U. | TOTAL
| COLOCACION Y DISTRIBUCION DE MATERIAL CON BULLDOZER (para terraplenes menores) | Cant | Rend | Unidad |  |  | m3 | 1 |  | 2272.0308 | 2272.0308
| BULLDOZER D-4E(incluye operador y combustible) | 1 | 22 | m3 | / | hr | hr | 0.045455 | 45000 | 2045.4545
( Tiempo diario de trabajo = 8,5 hr )
| JORNALERO (Tiempo diario de trabajo =8,5 hr ) | 1 | 187 | m3 | / | dia | dia | 0.0053476 | 10187 | 54.4759
( Petroleo, demarcación y sobretamaño)
| CAPATAZ ( Controla el 75% del dia ) | 0.75 | 249.3333 | m3 | / | dia | dia | 0.0040107 | 21535 | 86.3703
| RECARGO DESGASTE DE HERRAMIENTAS | [5 empty] | % | 10 |  | 5.4476
| % LEYES SOCIALES | [5 empty] | % | 57 |  | 80.2824
ITEM | DESIGNACIÓN | [5 empty] | UNIDAD | CANTIDAD | P.U. | TOTAL
| COLOCACION DE MATERIAL PARA TERRAPLENES CON CAMION TOLVA | Cant | Rend | Unidad |  |  | m3 | 1 |  | 2180.3594 | 2180.3594
15685.891
| CAMION TOLVA 7 m3 ( Incluye operador | 1 | 11 | m3 | / | hr | hr | 0.090909 | 20000 | 1818.1818
y combustible) (Tiempo de trabajo diario = 8,5 hr )
| JORNALERO ( Retiro de sobretamaño y petroleo ) | 0.5 | 187 | m3 | / | dia | dia | 0.0053476 | 10187 | 54.4759
(Tiempo diario de trabajo =4,25 hr )
| CAPATAZ ( Controla el 75% del dia ) | 0.75 | 124.6667 | m3 | / | dia | dia | 0.0080214 | 21535 | 172.7406
| RECARGO DESGASTE DE HERRAMIENTAS | [5 empty] | % | 10 |  | 5.4476
| % LEYES SOCIALES | [5 empty] | % | 57 |  | 129.5134
ITEM | DESIGNACIÓN | [5 empty] | UNIDAD | CANTIDAD | P.U. | TOTAL
| COLOCACION Y DISTRIBUCIÓN DE MATERIAL PARA TERRAPLENES CON BULLDOZER | Cant | Rend | Unidad |  |  | m3 | 1 |  | 2226.5434 | 2226.5434
15685.891
| BULLDOZER D-4E (incluye operador y combustible) | 1 | 22 | m3 | / | hr | hr | 0.045455 | 45000 | 2045.4545
(TIEMPO DIARIO DE TRABAJO 8,5 HRS)
| JORNALERO (Petróleo, Demarcación y sobretamaño ) | 0.5 | 374 | m3 | / | dia | dia | 0.0026738 | 10187 | 27.238
(Tiempo diario de trabajo =4,25 hr )
| CAPATAZ ( Controla el 75% del dia ) | 0.75 | 249.3333 | m3 | / | dia | dia | 0.0040107 | 21535 | 86.3703
| RECARGO DESGASTE DE HERRAMIENTAS | [5 empty] | % | 10 |  | 2.7238
| % LEYES SOCIALES | [5 empty] | % | 57 |  | 64.7567
ITEM | DESIGNACIÓN | [5 empty] | UNIDAD | CANTIDAD | P.U. | TOTAL
| COMPACTACION RODILLADA DE TERRAPLENES POR CAPAS CONTROLADAS | Cant | Rend | Unidad |  |  | m3 | 1 |  | 1354.8493 | 1354.8493
15685.891
ROD. BOMAG 7000 kg (DIN.15000 kg)
(Incluye operador y combustible)
( Tiempo de trabajo diario = 8,5 hr ), 10 PASADAS
| POR CAPAS Y 70 M3/ hr DE COMPACTACION | 1 | 56 | m3 | / | hr | hr | 0.017857 | 50000 | 892.8571
| CAMION AGUA MACK ALJIBE 10000 lt | 1 | 476 | m3 | / | dia | dia | 0.0021008 | 50000 | 105.042
(5 LLENADOS) (Incluye operador y combustible)
MANO DE OBRA :
| Cuadrilla = 7 A | 1 | 476 | m3 | / | dia | dia | 0.0021008 | 10187 | 21.4013
| JORNALEROS (Tiempo diario de trabajo = 8,5 hr ) | 7 | 68 | m3 | / | Ho-dia | Ho-dia | 0.014706 | 10187 | 149.8088
(Colocacion de capas de material, combustible etc.)
| RECARGO DESGASTE DE HERRAMIENTAS | [5 empty] | % | 10 |  | 17.121
| CAPATAZ | 1 | 476 | m3 | / | dia | dia | 0.0021008 | 21535 | 45.2416
| % LEYES SOCIALES | [5 empty] | % | 57 |  | 123.3775
ITEM | DESIGNACIÓN | [5 empty] | UNIDAD | CANTIDAD | P.U. | TOTAL
| TRANSPORTE A BOTADERO (5 km) | Cant | Rend | Unidad |  |  | m3 | 1 |  | 2283.7021
| CAMION TOLVA 7 m3 ( Incluye operador | 1 | 82 |  |  |  | dia | 0.012195 | 160000 | 1951.2195
| JORNALERO ( petroleo ) | 1 | 82 |  |  |  | dia | 0.012195 | 10187 | 124.2317
| CAPATAZ ( Controla el 30% del dia ) | 0.33333 | 246 |  |  |  | día | 0.004065 | 21535 | 87.5407
| % LEYES SOCIALES | [5 empty] | % | 57 | - | 120.7102
ITEM | DESIGNACIÓN | [5 empty] | UNIDAD | CANTIDAD | P.U. | TOTAL
| MANEJO DE BOTADERO | Cant | Rend | Unidad |  |  | m3 | 1 |  | 1148.8563
| BULLDOZER D-4E(incluye operador y combustible) | 1 | 163 |  |  |  | dia | 0.006135 | 160000 | 981.5951
| JORNALERO ( petroleo ) | 1 | 163 |  |  |  | dia | 0.006135 | 10187 | 62.4969
| CAPATAZ ( Controla el 30% del dia ) | 0.33333 | 489 |  |  |  | día | 0.002045 | 21535 | 44.0389
| % LEYES SOCIALES | [5 empty] | % | 57 | - | 60.7254
ITEM | DESIGNACIÓN | [5 empty] | UNIDAD | CANTIDAD | P.U. | TOTAL
| RELLENO COMÚN (COMPACTACIÓN SIMPLE) | Cant | Rend | Unidad |  |  | m3 | 1 |  | 4464.4664
| Cuadrilla =1,5 A |  | 15 | m3 | / | dia | dia
| JORNALEROS (Tiempo diario de trabajo = 8,5 hr ) | 1.5 | 10 | m3 | / | dia | Ho-dia | 0.1 | 10187 | 1018.7
| RECARGO DESGASTE DE HERRAMIENTAS |  |  |  |  | % |  | 10 |  | 101.87
COMPACTACION:
| PLACA COMPACTADORA 80 KG. (50 x 50cm) | 1 | 18 | m3 | / | dia | dia | 0.055556 | 19556 | 1086.4444
(Incluye combustible)
| ESTANQUE | 1 | 90 | m3 | / | dia | dia | 0.011111 | 9500 | 105.5556
| JORNALERO ( Operador de la máquina ) | 1 | 18 | m3 | / | dia | dia | 0.055556 | 10187 | 565.9444
| RECARGO DESGASTE DE HERRAMIENTAS |  |  |  |  | % |  | 10 | - | 56.5944
| CAPATAZ ( Controla 1/3 del dia ) | 0.33333 | 54 | m3 | / | dia | dia | 0.018519 | 21535 | 398.7963
| % LEYES SOCIALES |  |  |  |  | % |  | 57 |  | 1130.5612
ITEM | DESIGNACIÓN | [5 empty] | UNIDAD | CANTIDAD | P.U. | TOTAL
| COLOCACION DE MATERIAL PARA TERRAPLENES CON CAMION TOLVA | Cant | Rend | Unidad |  |  | m3 | 1 |  | 8630.7344
15685.891
| CAMION TOLVA 7 m3 ( Incluye operador | 1 | 19 | m3 | / | hr | hr | 0.052632 | 160000 | 8421.0526
y combustible) (Tiempo de trabajo diario = 8,5 hr )
| JORNALERO ( Retiro de sobretamaño y petroleo ) | 0.5 | 323 | m3 | / | dia | dia | 0.003096 | 10187 | 31.5387
(Tiempo diario de trabajo =4,25 hr )
| CAPATAZ ( Controla el 75% del dia ) | 0.75 | 215.3333 | m3 | / | dia | dia | 0.004644 | 21535 | 100.0077
| RECARGO DESGASTE DE HERRAMIENTAS | [5 empty] | % | 10 |  | 3.1539
| % LEYES SOCIALES | [5 empty] | % | 57 |  | 74.9815

## Moldaje $min (hidden)
LISTO OK
ITEM | DESIGNACIÓN | Cant | Rend | Unidad |  |  | UNIDAD | CANTIDAD | P.U. | TOTAL
| MOLDAJE TABLERO (3 USOS) MUROS |  | 33 |  |  |  | m2 | 1 |  | 5605.772
INCLUYE TABLERAJE SIN ALZAPRIMADO
CONFECCION DE 1 m2 DE MOLDAJE 3 usos :
| PLACA 12 mm (3 USOS) | [5 empty] | m2 | 0.272 | 10689 | 2907.408
| PINO BRUTO - L = 3,2 m | [5 empty] | plg | 0.45 | 1209 | 544.05 | sodimac
| Cuadrilla = 1 M 1ª + 2 A 4 usos |  | 33 | m2 | / | dia | dia | 0.0303
| CARPINTERO DE PRIMERA | 1 | 33 | m2 |  | Ho-dia | Ho-dia | 0.030303 | 14806 | 448.6667
| AYUDANTES DE CARPINTERO | 2 | 16.5 | m2 |  | Ho-dia | Ho-dia | 0.060606 | 11846 | 717.9394
| % DESGASTE DE HERRAMIENTAS | [5 empty] | % | 10 | - | 116.6606
| % LEYES SOCIALES | [5 empty] | % | 57 | - | 664.9655
Subtotal 1: Confección | [9 empty] | 5399.6901
Valor por Uso | [9 empty] | 1799.8967
LIMPIEZA:
| JORNALERO | 1 | 33 | m2 | / | dia | dia | 0.0303 | 10187 | 308.6661
COLOCACION DE 1 m2 DE MOLDAJE
| ALAMB. BWG #14 x 50 | [5 empty] | kg | 0.1 | 872 | 87.2
| CLAVO CORRIENTE 2" | [5 empty] | kg | 0.2 | 882 | 176.4
| SEPARADOR RUEDA 16 B/100 | [5 empty] | uni | 6 | 25 | 150
| Cuadrilla = 1 M 1ª + 2 A |  | 13.2 | m2 | / | dia | dia | 0.0769 |  | 0
| CARPINTERO DE PRIMERA | 1 | 13.2 | m2 | / | Ho-dia | Ho-dia | 0.075758 | 14806 | 1121.6667
| AYUDANTES DE CARPINTERO | 2 | 6.6 | m2 | / | Ho-dia | Ho-dia | 0.15152 | 11846 | 1794.8485
| DESCIMBRE DE 1 m2 DE MOLDAJE | [8 empty] | 0
| ADIDESMOLD MADERA (TAM.180) | [5 empty] | kg | 0.014 | 2000 | 28
| JORNALERO | 1 | 108.9 | m2 | / | dia | dia | 0.0091827 | 10187 | 93.5445
| % DESGASTE DE HERRAMIENTAS | [5 empty] | % | 10 |  | 0
| CAPATAZ | 1 | 442.2 | m2 | / | dia | dia | 0.0022614 | 20142 | 45.5495
| % LEYES SOCIALES | [5 empty] | % | 57 | -
Subtotal 1: Colocación | [9 empty] | 3805.8753
ITEM | DESIGNACIÓN | Cant | Rend | Unidad |  |  | UNIDAD | CANTIDAD | P.U. | TOTAL
| MOLDAJE TABLERO (1 USO) MUROS |  | 33 |  |  |  | m2 | 1 |  | 8842.8654
INCLUYE TABLERAJE SIN ALZAPRIMADO
CONFECCION DE 1 m2
| PLACA 12 mm (3 USOS) | [5 empty] | m2 | 0.272 | 10689 | 2907.408
| PINO BRUTO - L = 3,2 m | [5 empty] | plg | 0.15 | 1209 | 181.35
| Cuadrilla = 1 M 1ª + 2 A 4 usos |  | 33 | m2 | / | dia | dia | 0.0303
| CARPINTERO DE PRIMERA | 1 | 33 | m2 |  | Ho-dia | Ho-dia | 0.030303 | 14806 | 448.6667
| AYUDANTES DE CARPINTERO | 2 | 16.5 | m2 |  | Ho-dia | Ho-dia | 0.060606 | 11846 | 717.9394
| % DESGASTE DE HERRAMIENTAS | [5 empty] | % | 10 | - | 116.6606
| % LEYES SOCIALES | [5 empty] | % | 57 | - | 664.9655
Subtotal 1: Confección | [9 empty] | 5036.9901
LIMPIEZA:
| JORNALERO | 1 | 33 | m2 | / | dia | dia | 0.0303 | 10187 | 308.6661
COLOCACION DE 1 m2 DE MOLDAJE
| ALAMB. BWG #14 x 50 | [5 empty] | kg | 0.1 | 872 | 87.2
| CLAVO CORRIENTE 2" | [5 empty] | kg | 0.2 | 882 | 176.4
| SEPARADOR RUEDA 16 B/100 | [5 empty] | uni | 6 | 25 | 150
| Cuadrilla = 1 M 1ª + 2 A |  | 13.2 | m2 | / | dia | dia | 0.0769 |  | 0
| CARPINTERO DE PRIMERA | 1 | 13.2 | m2 | / | Ho-dia | Ho-dia | 0.075758 | 14806 | 1121.6667
| AYUDANTES DE CARPINTERO | 2 | 6.6 | m2 | / | Ho-dia | Ho-dia | 0.15152 | 11846 | 1794.8485
| DESCIMBRE DE 1 m2 DE MOLDAJE | [8 empty] | 0
| ADIDESMOLD MADERA (TAM.180) | [5 empty] | kg | 0.014 | 2000 | 28
| JORNALERO | 1 | 108.9 | m2 | / | dia | dia | 0.0091827 | 10187 | 93.5445
| % DESGASTE DE HERRAMIENTAS | [5 empty] | % | 10 |  | 0
| CAPATAZ | 1 | 442.2 | m2 | / | dia | dia | 0.0022614 | 20142 | 45.5495
1030 | % LEYES SOCIALES | [5 empty] | % | 57 | -
Subtotal 1: Colocación | [9 empty] | 3805.8753

## Moldaje $max (hidden)
LISTO OK
ITEM | DESIGNACIÓN | Cant | Rend | Unidad |  |  | UNIDAD | CANTIDAD | P.U. | TOTAL
| MOLDAJE TABLERO (3 USOS) MUROS |  | 26 |  |  |  | m2 | 1 |  | 7542.047
INCLUYE TABLERAJE SIN ALZAPRIMADO
CONFECCION DE 1 m2 DE MOLDAJE 3 usos :
| PLACA 12 mm (3 USOS) | [5 empty] | m2 | 0.272 | 14764 | 4015.808
| PINO BRUTO - L = 3,2 m | [5 empty] | plg | 0.45 | 3102 | 1395.9 | sodimac
| Cuadrilla = 1 M 1ª + 2 A 4 usos |  | 26 | m2 | / | dia | dia | 0.0303
| CARPINTERO DE PRIMERA | 1 | 26 | m2 |  | Ho-dia | Ho-dia | 0.038462 | 16492 | 634.3077
| AYUDANTES DE CARPINTERO | 2 | 13 | m2 |  | Ho-dia | Ho-dia | 0.076923 | 11846 | 911.2308
| % DESGASTE DE HERRAMIENTAS | [5 empty] | % | 10 | - | 154.5538
| % LEYES SOCIALES | [5 empty] | % | 57 | - | 880.9569
Subtotal 1: Confección | [9 empty] | 7992.7572
Valor por Uso | [9 empty] | 2664.2524
LIMPIEZA:
| JORNALERO | 1 | 26 | m2 | / | dia | dia | 0.038462 | 10187 | 391.8077
COLOCACION DE 1 m2 DE MOLDAJE
| ALAMB. BWG #14 x 50 | [5 empty] | kg | 0.1 | 872 | 87.2
| CLAVO CORRIENTE 2" | [5 empty] | kg | 0.2 | 882 | 176.4
| SEPARADOR RUEDA 16 B/100 | [5 empty] | uni | 6 | 25 | 150
| Cuadrilla = 1 M 1ª + 2 A |  | 10.4 | m2 | / | dia | dia | 0.0769 |  | 0
| CARPINTERO DE PRIMERA | 1 | 10.4 | m2 | / | Ho-dia | Ho-dia | 0.096154 | 16492 | 1585.7692
| AYUDANTES DE CARPINTERO | 2 | 5.2 | m2 | / | Ho-dia | Ho-dia | 0.19231 | 11846 | 2278.0769
| DESCIMBRE DE 1 m2 DE MOLDAJE | [8 empty] | 0
| ADIDESMOLD MADERA (TAM.180) | [5 empty] | kg | 0.014 | 2000 | 28
| JORNALERO | 1 | 85.8 | m2 | / | dia | dia | 0.011655 | 10187 | 118.7296
| % DESGASTE DE HERRAMIENTAS | [5 empty] | % | 10 |  | 0
| CAPATAZ | 1 | 348.4 | m2 | / | dia | dia | 0.0028703 | 21535 | 61.8111
| % LEYES SOCIALES | [5 empty] | % | 57 | -
Subtotal 1: Colocación | [9 empty] | 4877.7946
ITEM | DESIGNACIÓN | Cant | Rend | Unidad |  |  | UNIDAD | CANTIDAD | P.U. | TOTAL
| MOLDAJE TABLERO (1 USO) MUROS |  | 26 |  |  |  | m2 | 1 |  | 11939.9518
INCLUYE TABLERAJE SIN ALZAPRIMADO
CONFECCION DE 1 m2
| PLACA 12 mm (3 USOS) | [5 empty] | m2 | 0.272 | 14764 | 4015.808
| PINO BRUTO - L = 3,2 m | [5 empty] | plg | 0.15 | 3102 | 465.3
| Cuadrilla = 1 M 1ª + 2 A 4 usos |  | 26 | m2 | / | dia | dia | 0.0303
| CARPINTERO DE PRIMERA | 1 | 26 | m2 |  | Ho-dia | Ho-dia | 0.038462 | 16492 | 634.3077
| AYUDANTES DE CARPINTERO | 2 | 13 | m2 |  | Ho-dia | Ho-dia | 0.076923 | 11846 | 911.2308
| % DESGASTE DE HERRAMIENTAS | [5 empty] | % | 10 | - | 154.5538
| % LEYES SOCIALES | [5 empty] | % | 57 | - | 880.9569
Subtotal 1: Confección | [9 empty] | 7062.1572
LIMPIEZA:
| JORNALERO | 1 | 26 | m2 | / | dia | dia | 0.038462 | 10187 | 391.8077
COLOCACION DE 1 m2 DE MOLDAJE
| ALAMB. BWG #14 x 50 | [5 empty] | kg | 0.1 | 872 | 87.2
| CLAVO CORRIENTE 2" | [5 empty] | kg | 0.2 | 882 | 176.4
| SEPARADOR RUEDA 16 B/100 | [5 empty] | uni | 6 | 25 | 150
| Cuadrilla = 1 M 1ª + 2 A |  | 10.4 | m2 | / | dia | dia | 0.0769 |  | 0
| CARPINTERO DE PRIMERA | 1 | 10.4 | m2 | / | Ho-dia | Ho-dia | 0.096154 | 16492 | 1585.7692
| AYUDANTES DE CARPINTERO | 2 | 5.2 | m2 | / | Ho-dia | Ho-dia | 0.19231 | 11846 | 2278.0769
| DESCIMBRE DE 1 m2 DE MOLDAJE | [8 empty] | 0
| ADIDESMOLD MADERA (TAM.180) | [5 empty] | kg | 0.014 | 2000 | 28
| JORNALERO | 1 | 85.8 | m2 | / | dia | dia | 0.011655 | 10187 | 118.7296
| % DESGASTE DE HERRAMIENTAS | [5 empty] | % | 10 |  | 0
| CAPATAZ | 1 | 348.4 | m2 | / | dia | dia | 0.0028703 | 21535 | 61.8111
1030 | % LEYES SOCIALES | [5 empty] | % | 57 | -
Subtotal 1: Colocación | [9 empty] | 4877.7946

## Junta dilatación $min (hidden)
ITEM | DESIGNACIÓN | Cant | Rend | Unidad |  |  | UNIDAD | CANTIDAD | P.U. | TOTAL
| JUNTA DE DILATACIÓN PVC-022 |  | 120 |  |  |  | m | 1 |  | 5403.9466
CONFECCION :
| CINTA PVC 0-22 CL | [5 empty] | m | 1 | 4785 | 4785
| PÉRDIDAS | [5 empty] | % | 5 | 239.25 | 239.25
MANO DE OBRA:
| JORNAL | 1 | 120 | m | / | dia | dia | 0.0083333 | 10187 | 84.8917
| MAESTRO DE PRIMERA | 1 | 120 | m | / | dia | Ho-dia | 0.0083333 | 14806 | 123.3833
| CAPATAZ | 5 | 600 | m | / | dia | Ho-dia | 0.0016667 | 20142 | 33.57
| % LEYES SOCIALES | [5 empty] | % | 57 |  | 137.8516
134100
8940

## Junta dilatación $max (hidden)
ITEM | DESIGNACIÓN | Cant | Rend | Unidad |  |  | UNIDAD | CANTIDAD | P.U. | TOTAL
| JUNTA DE DILATACIÓN PVC-022 |  | 105 |  |  |  | m | 1 |  | 5998.939
CONFECCION :
| CINTA PVC 0-22 CL | [5 empty] | m | 1 | 5300 | 5300
| PÉRDIDAS | [5 empty] | % | 5 | 265 | 265
MANO DE OBRA:
| JORNAL | 1 | 105 | m | / | dia | dia | 0.0095238 | 10187 | 97.019
| MAESTRO DE PRIMERA | 1 | 105 | m | / | dia | Ho-dia | 0.0095238 | 14806 | 141.0095
| CAPATAZ | 5 | 525 | m | / | dia | Ho-dia | 0.0019048 | 20142 | 38.3657
| % LEYES SOCIALES | [5 empty] | % | 57 |  | 157.5447
134100
8940

## Resumen (hidden)
ÍTEM | DESIGNACIÓN
EMPLANTILLADO (4 SACOS/m3) :
HORMIGONADO H20 CONTROLADO
HORMIGONADO H25 CONTROLADO
ACERO A - 44 - 28 Ø 8 - Ø 10 mm
ACERO A - 44 - 28 Ø 12 mm
ACERO A - 44 - 28 Ø 18 mm
ACERO A - 44 - 28 Ø 22 mm
ACERO A - 63-42 Ø 8 - Ø 10 mm
ACERO A - 63-42 Ø 12 mm
ACERO A - 63-42 Ø 18 mm
ACERO A - 63-42 Ø 22 mm
MALLA ACMA C-92 (2,6 x 5 m)
MALLA ACMA C-139 (2,6 x 5 m)
MALLA ACMA C-188 (2,6 x 5 m) 28.34 kg
MALLA ACMA C-196 (2,6 x 5 m)
MALLA ACMA C-257 (2,6 x 5 m)
MOLDAJE TABLERO (3 USOS) MUROS
MOLDAJE TABLERO (1 USO) MUROS
EXCAVACION CON MAQUINA
EXCAVACION A MANO (terreno semi-blando)
EXCAVACION A MANO (terreno Semi-Duro)
RELLENO ESTRUCTURAL MANUAL POR CAPAS
MEJORAMIENTO BASE CON GRAVILLA 3/4
ESCARPE CON MAQUINA
SELECCION MATERIAL Y ACOPIO PARA DE TERRAPLENES:
COLOCACION Y DISTRIBUCION DE MATERIAL CON BULLDOZER (para terraplenes menores)
COLOCACION DE MATERIAL PARA TERRAPLENES CON CAMION TOLVA
COLOCACION Y DISTRIBUCIÓN DE MATERIAL PARA TERRAPLENES CON BULLDOZER
COMPACTACION RODILLADA DE TERRAPLENES POR CAPAS CONTROLADAS
TRANSPORTE A BOTADERO (5 km)
MANEJO DE BOTADERO

## NO BORRAR (hidden)
24063.5 |  |  |  | Precio
| ÍTEM | DESIGNACIÓN | UNIDAD | min | MAX
|  | EMPLANTILLADO (4 SACOS/m3) : | m3 | 41205.9764 | 50954.8141 | 41323.0179 | 51099.5462
|  | HORMIGONADO H20 CONTROLADO | m3 | 65009.7395 | 79830.6345 | 65194.3932 | 80057.3856
|  | HORMIGONADO H25 CONTROLADO | m3 | 68136.2573 | 83386.0395 | 68329.7916 | 83622.8894
|  | HORMIGONADO H30 CONTROLADO | m3 | 71279.9363 | 86962.8645 | 71482.3999 | 87209.874
|  | ACERO A - 44 - 28 Ø 8 - Ø 10 mm | kg | 1072.3729 | 1279.5659 | 1075.4189 | 1283.2004
|  | ACERO A - 44 - 28 Ø 12 mm | kg | 1122.4182 | 1346.1505 | 1125.6063 | 1349.9741
|  | ACERO A - 44 - 28 Ø 18 mm | kg | 1305.9176 | 1590.2941 | 1309.6269 | 1594.8111
|  | ACERO A - 44 - 28 Ø 22 mm | kg | 1418.8403 | 1740.5362 | 1422.8704 | 1745.48
|  | ACERO A - 63-42 Ø 8 - Ø 10 mm | kg | 1244.5182 | 1456.1505 | 1248.0531 | 1460.2866
|  | ACERO A - 63-42 Ø 12 mm | kg | 1244.5182 | 1456.1505 | 1248.0531 | 1460.2866
|  | ACERO A - 63-42 Ø 18 mm | kg | 1428.0176 | 1700.2941 | 1432.0737 | 1705.1236
|  | ACERO A - 63-42 Ø 22 mm | kg | 1540.9403 | 1850.5362 | 1545.3172 | 1855.7925
|  | MALLA ACMA C-92 (2,6 x 5 m) | m2 | 2416.7942 | 2781.91 | 2423.6588 | 2789.8117
|  | MALLA ACMA C-139 (2,6 x 5 m) | m2 | 3212.7942 | 3466.9869 | 3221.9198 | 3476.8345
|  | MALLA ACMA C-188 (2,6 x 5 m) 28.34 kg | m2 | 4094.5634 | 4523.6023 | 4106.1936 | 4536.4511
|  | MALLA ACMA C-196 (2,6 x 5 m) | m2 | 4321.5134 | 4740.4653 | 4333.7882 | 4753.9301
|  | MALLA ACMA C-257 (2,6 x 5 m) | m2 | 5395.9749 | 6000.2345 | 5411.3017 | 6017.2776
|  | MOLDAJE TABLERO (3 USOS) MUROS | m2 | 5605.772 | 7542.047 | 5621.6947 | 7563.4694
|  | MOLDAJE TABLERO (1 USO) MUROS | m2 | 8842.8654 | 11939.9518 | 8867.9827 | 11973.8661
|  | CINTA PVC 0-22 CL | m | 5403.9466 | 5998.939 | 5419.296 | 6015.9784
|  | EXCAVACION CON MAQUINA | m3 | 1645.1476 | 2322.1577 | 1649.8205 | 2328.7536
|  | EXCAVACION A MANO (terreno semi-blando) | m3 | 4366.1189 | 5665.6531 | 4378.5204 | 5681.7458
|  | EXCAVACION A MANO (terreno Semi-Duro) | m3 | 7859.014 | 9914.8929 | 7881.3368 | 9943.0552
|  | RELLENO ESTRUCTURAL MANUAL POR CAPAS | m3 | 10399.36 | 14881.5547 | 10428.8984 | 14923.8243
|  | MEJORAMIENTO BASE CON GRAVILLA 3/4 | m3 | 14132.5243 | 17076.2599 | 14172.6664 | 17124.7634
|  | ESCARPE CON MAQUINA | m3 | 725.9554 | 1221.7605 | 728.0174 | 1225.2308
|  | SELECCION MATERIAL Y ACOPIO PARA DE TERRAPLENES: | m3 | 1722.6549 | 2304.6137 | 1727.5479 | 2311.1597
|  | COLOCACION Y DISTRIBUCION DE MATERIAL CON BULLDOZER (para terraplenes menores) | m3 | 1333.8466 | 2272.0308 | 1337.6353 | 2278.4842
|  | COLOCACION DE MATERIAL PARA TERRAPLENES CON CAMION TOLVA | m3 | 1369.7489 | 2180.3594 | 1373.6395 | 2186.5525
|  | COLOCACION Y DISTRIBUCIÓN DE MATERIAL PARA TERRAPLENES CON BULLDOZER | m3 | 1298.1065 | 2226.5434 | 1301.7937 | 2232.8676
|  | COMPACTACION RODILLADA DE TERRAPLENES POR CAPAS CONTROLADAS | m3 | 890.2895 | 1354.8493 | 892.8183 | 1358.6976
|  | TRANSPORTE A BOTADERO (5 km) | m3 | 1681.7115 | 2283.7021 | 1686.4882 | 2290.1887
|  | MANEJO DE BOTADERO | m3 | 840.8557 | 1148.8563 | 843.2441 | 1152.1195
|  | RELLENO COMÚN (COMPACTACIÓN SIMPLE) | m3 | 3119.808 | 4464.4664 | 3128.6695 | 4477.1473
|  | COLOCACION DE MATERIAL PARA TERRAPLENES CON CAMION TOLVA | m3 | 6199.6243 | 8630.7344 | 6217.2337 | 8655.2492

## Hoja1 (hidden)
UF | 21458
24068
| 1.1216 | factor
| Mano de Obra | Precio Mínimo | Precio Máximo | rm | actual
| Capataz | 20142 | 20142 | 19200 | 21535.3528
| Maestro Primera | 16492 | 16492 | 13200 | 14805.555
| Maestro Segunda | 14501 | 14501 | 10800 | 12113.6359
| Ayudante | 11846 | 11846 | 8280 | 9287.1209
| Jornal | 10187 | 10187 | 7800 | 8748.7371
| Equipos y Maquinaria | Precio Mínimo | Precio Máximo |  | 0
| ESTANQUE 9000 lts | 9500 | 9500 |  | 9500
| TROMPO CONCRETERO 150lt BEN. | 12500 | 12500 | 17524 | 19655.4959
| VIBRADOR DE INMERSION - 25,35,45mm | 10000 | 10000 | 4776 | 5356.919
| RETROEXCAVADORA 4X4 | 30000 | 30000 | 15183 | 17029.7532
| PLACA COMPACTADORA 80 KG. (50 x 50cm) | 15000 | 15000 | 17431 | 19551.1841
| BULLDOZER D-4E(incluye operador y combustible) | 50000 | 50000 | 29026 | 32556.5182
| CAMION TOLVA 7 m3 ( Incluye operador | 150000 | 150000 | 39500 | 44304.5018
| ROD. BOMAG 7000 kg (DIN.15000 kg) | 50000 | 50000 |  | 0
| CAMION AGUA MACK ALJIBE 10000 lt | 50000 | 50000 | 42350 | 47501.1557
| Materiales | Precio Mínimo | Precio Máximo |  | 0
| COMBUSTIBLE Y ACEITE | 950 | 950 |  | 0
| RIPIO CON FLETE (30 km) | 6200 | 6200 | 4950 | 5552.0831
| ARENA GRUESA CON FLETE (30 km) | 8400 | 8400 | 7700 | 8636.5738
| CEMENTO MELON ESPECIAL SACO | 3782 | 3782 | 3655 | 4099.5685
| SIKACURE 116 (MEMBRANA DE CURADO) | 2560 | 2560 | 1575 | 1766.5719
| Acero A-44-28 incluye flete y 10% pérdida | 550 | 550 | 456 | 511.4646
| ACERO A - 63-42 Ø 8 - Ø 10 mm | 600 | 600 | 485 | 543.992
| ALAMB. BWG #18 x 50 | 872 | 872 |  | 0
| MALLA ACMA C-92 (2,6 x 5 m) | 9839 | 9839 | 13067 | 14656.3779
| MALLA ACMA C-139 (2,6 x 5 m) | 15682 | 15682 |  | 0
| MALLA ACMA C-188 (2,6 x 5 m) 28.34 kg | 20000 | 20000 |  | 0
| MALLA ACMA C-196 (2,6 x 5 m) | 30000 | 30000 |  | 0
| MALLA ACMA C-257 (2,6 x 5 m) | 40000 | 40000 |  | 0
| PLACA 12 mm (3 USOS) | 9908 | 9908 |  | 0
| PINO BRUTO - L = 3,2 m | 1209 | 1209 | 2766 | 3102.4368
| ALAMB. BWG #14 x 50 | 872 | 872 |  | 0
| CLAVO CORRIENTE 2" | 882 | 882 |  | 0
| SEPARADOR RUEDA 16 B/100 | 25 | 25 |  | 0
| ADIDESMOLD MADERA (TAM.180) | 2000 | 2000 |  | 0
| CINTA PVC 0-22 CL | 5000 | 5000 |  | 0

## Factor altura (hidden)
1
ITEM | Rendimiento
| Unidad | Mínimo | MÁXIMO | Mínimo | MÁXIMO
EMPLANTILLADO (4 SACOS/m3) : | m3/día | 5.5 | 7 | 5.5 | 7
HORMIGONADO H20 CONTROLADO | m3/día | 5.5 | 7 | 5.5 | 7
HORMIGONADO H25 CONTROLADO | m3/día | 5.5 | 7 | 5.5 | 7
DESIGNACIÓN | m3/día | 5.5 | 7 | 5.5 | 7
ACERO A - 44 - 28 Ø 8 - Ø 10 mm | kg/día | 88 | 110 | 88 | 110
ACERO A - 44 - 28 Ø 12 mm | kg/día | 80 | 100 | 80 | 100
ACERO A - 44 - 28 Ø 18 mm | kg/día | 60 | 75 | 60 | 75
ACERO A - 44 - 28 Ø 22 mm | kg/día | 52 | 65 | 52 | 65
ACERO A - 63-42 Ø 8 - Ø 10 mm | kg/día | 80 | 100 | 80 | 100
ACERO A - 63-42 Ø 12 mm | kg/día | 80 | 100 | 80 | 100
ACERO A - 63-42 Ø 18 mm | kg/día | 60 | 75 | 60 | 75
ACERO A - 63-42 Ø 22 mm | kg/día | 52 | 65 | 52 | 65 | 1000 | 100
MALLA ACMA C-92 (2,6 x 5 m) | m2/día | 52 | 65 | 52 | 65 | 2000 | 90
MALLA ACMA C-139 (2,6 x 5 m) | m2/día | 52 | 65 | 52 | 65 | 3000 | 80
MALLA ACMA C-188 (2,6 x 5 m) 28.34 kg | m2/día | 52 | 65 | 52 | 65 | 4000 | 70
MALLA ACMA C-196 (2,6 x 5 m) | m2/día | 41 | 52 | 41 | 52 | 5000 | 60
MALLA ACMA C-257 (2,6 x 5 m) | m2/día | 41 | 52 | 41 | 52
MOLDAJE TABLERO (3 USOS) MUROS (inc. Colocación y descimbre) | m2/día | 26 | 33 | 26 | 33
MOLDAJE TABLERO (1 USO) MUROS (inc. Colocación y descimbre) | m2/día | 26 | 33 | 26 | 33
CINTA PVC 0-22 CL | m | 105 | 120 | 105 | 120
EXCAVACION CON MAQUINA | m3/hr | 9 | 12 | 9 | 12
EXCAVACION A MANO (terreno semi-blando) | m3/día | 3.5 | 4.5 | 3.5 | 4.5
EXCAVACION A MANO (terreno Semi-Duro) | m3/día | 2 | 2.5 | 2 | 2.5
RELLENO ESTRUCTURAL MANUAL POR CAPAS | m3/día | 4.5 | 6 | 4.5 | 6
MEJORAMIENTO BASE CON GRAVILLA 3/4 | m3/día | 8 | 10 | 8 | 10
ESCARPE CON MAQUINA | m3/hr | 40 | 50 | 40 | 50
SELECCION MATERIAL Y ACOPIO PARA DE TERRAPLENES: | m3/hr | 9.5 | 12 | 9.5 | 12
COLOCACION Y DISTRIBUCION DE MATERIAL CON BULLDOZER (para terraplenes menores) | m3/hr | 22 | 28 | 22 | 28
COLOCACION DE MATERIAL PARA TERRAPLENES CON CAMION TOLVA | m3/hr | 19 | 24 | 19 | 24
COLOCACION Y DISTRIBUCIÓN DE MATERIAL PARA TERRAPLENES CON BULLDOZER | m3/hr | 22 | 28 | 22 | 28
COMPACTACION RODILLADA DE TERRAPLENES POR CAPAS CONTROLADAS | m3/hr | 56 | 70 | 56 | 70
TRANSPORTE A BOTADERO (5 km) | m3/día | 82 | 102 | 82 | 102
MANEJO DE BOTADERO | m3/día | 163 | 204 | 163 | 204
RELLENO COMÚN (COMPACTACIÓN SIMPLE) | m3/día | 15 | 20 | 15 | 20

## Mat y mano obra (hidden)
Mano de Obra | Precio Mínimo | Precio Máximo
Capataz | 20142 | 21535
Maestro Primera | 14806 | 16492
Maestro Segunda | 12114 | 14501
Ayudante | 11846 | 11846
Jornal | 10187 | 10187
Equipos y Maquinaria | Precio Mínimo | Precio Máximo
ESTANQUE 9000 lts | 8500 | 9500
TROMPO CONCRETERO 150lt BEN. | 12500 | 14200
VIBRADOR DE INMERSION - 25,35,45mm | 5356 | 6500
RETROEXCAVADORA 4X4 | 16000 | 17029
PLACA COMPACTADORA 80 KG. (50 x 50cm) | 15000 | 19556
BULLDOZER D-4E(incluye operador y combustible) | 32556 | 45000
CAMION TOLVA 7 m3 ( Incluye operador | 145000 | 160000
ROD. BOMAG 7000 kg (DIN.15000 kg) | 37000 | 50000
CAMION AGUA MACK ALJIBE 10000 lt | 47501 | 50000
Materiales | Precio Mínimo | Precio Máximo
COMBUSTIBLE Y ACEITE | 900 | 950
RIPIO | 5552 | 6200
ARENA | 5500 | 6500
CEMENTO MELON ESPECIAL SACO | 3055 | 3475
SIKACURE 116 (MEMBRANA DE CURADO) | 1756 | 2560
Acero A-44-28 incluye flete y 10% pérdida | 512 | 550
ACERO A - 63-42 Ø 8 - Ø 10 mm | 623 | 650
ALAMB. BWG #18 x 50 | 872 | 872
MALLA ACMA C-92 (2,6 x 5 m) | 20295 | 22392
MALLA ACMA C-139 (2,6 x 5 m) | 30643 | 31298
MALLA ACMA C-188 (2,6 x 5 m) 28.34 kg | 42106 | 45034
MALLA ACMA C-196 (2,6 x 5 m) | 43293 | 45250
MALLA ACMA C-257 (2,6 x 5 m) | 57261 | 61627
PLACA 12 mm (3 USOS) | 10689 | 14764
PINO BRUTO - L = 3,2 m | 1209 | 3102
ALAMB. BWG #14 x 50 | 872 | 872
CLAVO CORRIENTE 2" | 882 | 882
SEPARADOR RUEDA 16 B/100 | 25 | 25
ADIDESMOLD MADERA (TAM.180) | 2000 | 2000
CINTA PVC 0-22 CL | 4785 | 5300

## rendimiento (hidden)
Rendimiento
| Unidad | Mínimo | MÁXIMO
| m3/día | 5.5 | 7
| m3/día | 5.5 | 7
| m3/día | 5.5 | 7
| m3/día | 5.5 | 7
| kg/día | 88 | 110
| kg/día | 80 | 100
| kg/día | 60 | 75
| kg/día | 52 | 65
| kg/día | 80 | 100
| kg/día | 80 | 100
| kg/día | 60 | 75
| kg/día | 52 | 65
| m2/día | 52 | 65
| m2/día | 52 | 65
| m2/día | 52 | 65
| m2/día | 41 | 52
| m2/día | 41 | 52
| m2/día | 26 | 33
| m2/día | 26 | 33
| m | 105 | 120
| m3/hr | 9 | 12
| m3/día | 3.5 | 4.5
| m3/día | 2 | 2.5
| m3/día | 4.5 | 6
| m3/día | 8 | 10
| m3/hr | 40 | 50
| m3/hr | 9.5 | 12
| m3/hr | 22 | 28
| m3/hr | 19 | 24
| m3/hr | 22 | 28
| m3/hr | 56 | 70
| m3/día | 82 | 102
| m3/día | 163 | 204
RELLENO COMÚN (COMPACTACIÓN SIMPLE) | m3/día | 15 | 20

## Hoja2 (hidden)
| plano |  | ladera media |  | dificial acceso
| Mín | Máx | Mín | Máx | Mín | Máx
| 41323.0179 | 51099.5462 | 42149.4783 | 52121.5371 | 44256.9522 | 54727.614
| 65194.3932 | 80057.3856 | 66498.2811 | 81658.5333 | 69823.1952 | 85741.46
| 68329.7916 | 83622.8894 | 69696.3874 | 85295.3472 | 73181.2068 | 89560.1145
| 71482.3999 | 87209.874 | 72912.0479 | 88954.0715 | 76557.6503 | 93401.775
| 1075.4189 | 1283.2004 | 1096.9273 | 1308.8644 | 1151.7736 | 1374.3077
| 1125.6063 | 1349.9741 | 1148.1184 | 1376.9736 | 1205.5244 | 1445.8223
| 1309.6269 | 1594.8111 | 1335.8195 | 1626.7074 | 1402.6104 | 1708.0427
| 1422.8704 | 1745.48 | 1451.3278 | 1780.3896 | 1523.8942 | 1869.4091
| 1248.0531 | 1460.2866 | 1273.0142 | 1489.4923 | 1336.6649 | 1563.9669
| 1248.0531 | 1460.2866 | 1273.0142 | 1489.4923 | 1336.6649 | 1563.9669
| 1432.0737 | 1705.1236 | 1460.7152 | 1739.226 | 1533.751 | 1826.1873
| 1545.3172 | 1855.7925 | 1576.2235 | 1892.9083 | 1655.0347 | 1987.5538
| 2423.6588 | 2789.8117 | 2472.132 | 2845.608 | 2595.7386 | 2987.8884
| 3221.9198 | 3476.8345 | 3286.3582 | 3546.3712 | 3450.6761 | 3723.6898
| 4106.1936 | 4536.4511 | 4188.3175 | 4627.1802 | 4397.7333 | 4858.5392
| 4333.7882 | 4753.9301 | 4420.464 | 4849.0087 | 4641.4872 | 5091.4591
| 5411.3017 | 6017.2776 | 5519.5277 | 6137.6231 | 5795.5041 | 6444.5043
| 5621.6947 | 7563.4694 | 5734.1286 | 7714.7388 | 6020.835 | 8100.4758
| 8867.9827 | 11973.8661 | 9045.3424 | 12213.3434 | 9497.6095 | 12824.0106
| 5419.296 | 6015.9784 | 5527.6819 | 6136.298 | 5804.066 | 6443.1129
| 1649.8205 | 2328.7536 | 1682.8169 | 2375.3286 | 1766.9578 | 2494.0951
| 4378.5204 | 5681.7458 | 4466.0908 | 5795.3807 | 4689.3954 | 6085.1498
| 7881.3368 | 9943.0552 | 8038.9635 | 10141.9163 | 8440.9117 | 10649.0121
| 10428.8984 | 14923.8243 | 10637.4763 | 15222.3008 | 11169.3501 | 15983.4158
| 14172.6664 | 17124.7634 | 14456.1197 | 17467.2586 | 15178.9257 | 18340.6216
| 728.0174 | 1225.2308 | 742.5778 | 1249.7354 | 779.7067 | 1312.2222
| 1727.5479 | 2311.1597 | 1762.0988 | 2357.3829 | 1850.2038 | 2475.252
| 1337.6353 | 2278.4842 | 1364.388 | 2324.0539 | 1432.6074 | 2440.2566
| 1373.6395 | 2186.5525 | 1401.1123 | 2230.2836 | 1471.1679 | 2341.7978
| 1301.7937 | 2232.8676 | 1327.8295 | 2277.525 | 1394.221 | 2391.4012
| 892.8183 | 1358.6976 | 910.6747 | 1385.8716 | 956.2084 | 1455.1652
| 1686.4882 | 2290.1887 | 1720.218 | 2335.9925 | 1806.2289 | 2452.7921
| 843.2441 | 1152.1195 | 860.109 | 1175.1619 | 903.1144 | 1233.92
RELLENO COMÚN (COMPACTACIÓN SIMPLE) | 3128.6695 | 4477.1473 | 3191.2429 | 4566.6902 | 3350.805 | 4795.0247
COLOCACION DE MATERIAL PARA TERRAPLENES CON CAMION TOLVA | 6217.2337 | 8655.2492 | 6341.5784 | 8828.3541 | 6658.6573 | 9269.7719